## DR-FL
Feature List分解表格
DR编号 | Feature类别 | FL编号 | Feature描述 | TP编号
DR.APLC.001 | 时钟 | FL_001_001 | 模块采用单时钟域clk_i实现，外部协议采样、状态机控制和AHB-Lite主接口同域工作；MVP目标频率100MHz。 | TP_001, TP_002
DR.APLC.001 | 复位 | FL_002_001 | 模块支持rst_ni低有效异步复位、内部同步释放；复位后状态机回到IDLE，CTRL.EN=0，LANE_MODE=1-bit，清空协议/响应上下文和错误状态。 | TP_003, TP_004
DR.APLC.001 | 寄存器 | FL_003_001 | 模块实现CSR寄存器VERSION（0x00, RO）、CTRL（0x04, RW）、STATUS（0x08, RO）、LAST_ERR（0x0C, RO）和BURST_CNT（0x10, WC, ≥16bit），通过WR_CSR/RD_CSR命令访问。CTRL提供EN、LANE_MODE（00=1-bit/01=4-bit/10=8-bit/11=16-bit）、SOFT_RST配置；STATUS新增BURST_ERR bit，含BUSY、RESP_VALID、CMD_ERR、BUS_ERR、FRAME_ERR、IN_TEST_MODE、OUT_EN、BURST_ERR共8位；LAST_ERR保存最后一次错误码（sticky）；BURST_CNT统计Burst事务次数（写1清零）。CSR接口写为单周期，读有1周期延迟（csr_rd_en_o脉冲后的下一拍采样csr_rdata_i）。 | TP_005, TP_006, TP_007
DR.APLC.001 | 工作模式 | FL_004_001 | 模块工作于ATE测试模式，采用半双工请求/响应协议，支持CSR访问与AHB-Lite单次读写。test_mode_i与en_i在frame_valid时刻被前置检查采样：test_mode_i=0时命令被拒绝返回STS_NOT_IN_TEST(0x04)；en_i=0时返回STS_DISABLED(0x08)；两种情况均不发起CSR/AHB访问。 | TP_008, TP_009
DR.APLC.001 | 工作模式 | FL_004_002 | v2.2支持1-bit/4-bit/8-bit/16-bit四种lane模式，支持Single事务（WR_CSR/RD_CSR/AHB_WR32/AHB_RD32）和Burst事务（AHB_WR_BURST/AHB_RD_BURST，支持INCR4/INCR8/INCR16），后端为AHB-Lite Master；AXI后端为未来版本保留，本版不支持。 | TP_010, TP_011, TP_012, TP_013
DR.APLC.001 | 数据接口 | FL_005_001 | 外部接口采用类SPI帧式协议，使用pcs_n_i定义帧边界，pdi_i[15:0]/pdo_o[15:0]承载数据（支持1/4/8/16-bit lane mode），pdo_oe_o控制输出方向；1-bit模式使用bit0，4-bit使用bits[3:0]，8-bit使用bits[7:0]，16-bit使用bits[15:0]，均按MSB-first发送。 | TP_014, TP_015, TP_047, TP_048
DR.APLC.001 | 数据接口 | FL_005_002 | 请求阶段接收、响应阶段发送，中间固定插入1个clk_i周期的turnaround；所有协议字段按MSB-first传输。六类命令帧长：WR_CSR 48 bit（opcode8+reg_addr8+wdata32）、RD_CSR 16 bit（opcode8+reg_addr8）、AHB_WR32 72 bit（opcode8+addr32+wdata32）、AHB_RD32 40 bit（opcode8+addr32）、AHB_WR_BURST (48+32·N) bit请求/8 bit响应、AHB_RD_BURST 48 bit请求/(8+32·N) bit响应（N=burst_len）。Single响应：写8 bit状态码，读40 bit（8 bit状态+32 bit数据）。Burst读响应各beat连续输出（beat间无额外turnaround）。 | TP_016, TP_017, TP_018
DR.APLC.001 | 数据接口 | FL_005_003 | Burst帧burst_len字段：5-bit编码，位于opcode（8 bit）之后（header第2字节bits[7:3]），其后跟3-bit rsvd（bits[2:0]），再接32-bit addr，共48-bit Burst header。合法值{4,8,16}；burst_len=1退化为Single；其他值触发STS_BAD_BURST(0x80)。前端两段式帧长解析：收满8 bit锁定opcode；收满16 bit后重新修正expected_rx_bits：AHB_WR_BURST修正为48+32·burst_len bit，AHB_RD_BURST保持48 bit。rx_count≥expected_rx_bits时产生frame_valid（寄存延迟1 cycle）。 | TP_019, TP_020, TP_021
DR.APLC.001 | 控制接口 | FL_006_001 | 控制命令由opcode驱动：0x10 WR_CSR、0x11 RD_CSR、0x20 AHB_WR32、0x21 AHB_RD32、0x22 AHB_WR_BURST、0x23 AHB_RD_BURST，共6类。前端收满8 bit opcode确定初始期望帧长；Burst命令收满16 bit（含5-bit burst_len）后重新修正expected_rx_bits。 | TP_022, TP_023
DR.APLC.001 | 配置接口 | FL_007_001 | CTRL寄存器支持模块使能、lane模式配置与软复位；LANE_MODE支持00=1-bit、01=4-bit、10=8-bit、11=16-bit；SOFT_RST写1触发协议上下文清零并恢复默认lane模式。lane_mode_i在事务执行期（pcs_n_i=0期间）必须保持稳定，事务中途切换将导致帧数据错位，可能误触发STS_BAD_OPCODE或STS_FRAME_ERR；模块不检测此违规，由集成方保证。 | TP_024, TP_025
DR.APLC.001 | 中断 | FL_008_001 | MVP版本不实现独立中断输出；所有错误与完成状态通过STATUS寄存器和LAST_ERR寄存器查询，由ATE主机采用轮询方式获取。 | TP_026
DR.APLC.001 | 异常 | FL_009_001 | 模块对多类异常进行检测并生成确定性状态码。前置检查按固定优先级链（高→低）返回错误：STS_FRAME_ERR(0x01) > STS_BAD_OPCODE(0x02) > STS_NOT_IN_TEST(0x04) > STS_DISABLED(0x08) > STS_BAD_REG(0x10) > STS_ALIGN_ERR(0x20) > STS_BAD_BURST(0x80) > STS_BURST_BOUND(0x81)，任何前置错误均在发起CSR/AHB访问前收敛。执行期错误STS_AHB_ERR(0x40)覆盖hresp_i=1和超时两种情况（与前置检查互斥），超时阈值BUS_TIMEOUT_CYCLES=256（9-bit计数器，STATE_REQ清零，STATE_WAIT每拍+1，达255触发STATE_ERR）。 | TP_027, TP_028, TP_029, TP_030, TP_031
DR.APLC.001 | 异常 | FL_009_002 | Burst参数前置检查（SLC_DPCHK，发起AHB访问前执行）：①burst_len合法值：burst_len∈{1,4,8,16}，其他值返回STS_BAD_BURST(0x80)（burst_len=1退化为Single）；②1KB地址边界：addr[9:0]+4·(burst_len-1)≥1024返回STS_BURST_BOUND(0x81)。两项均不发起AHB访问，在错误优先级链中位于ALIGN_ERR(0x20)之后，与AHB_ERR(0x40)互斥。 | TP_032, TP_033, TP_034
DR.APLC.001 | 低功耗 | FL_010_001 | 空闲态下RX/TX移位寄存器在pcs_n_i=1时不更新，TX移位寄存器在非TX相位不翻转；超时计数器仅在AXI_WAIT状态激活；test_mode_i=0或无有效任务时AHB输出保持IDLE。v2.2新增：RXFIFO写路径（BURST_LOOP）在rxfifo_empty时后端写入逻辑门控；TXFIFO读路径在txfifo_empty_o=1时前端TX Sequencer不启动；hburst_o在整个Burst期间保持稳定，不逐beat切换（避免组合逻辑翻转）。量化目标：时钟门控覆盖率≥80%，空闲功耗≤10%满负荷功耗；通过综合/STA验证。 | TP_035, TP_036
DR.APLC.001 | 性能 | FL_011_001 | 目标频率100MHz；原始链路线速：1-bit=12.5MB/s、4-bit=50MB/s、8-bit=100MB/s、16-bit=200MB/s。AHB接口固定32-bit字访问，haddr须4-byte对齐（addr[1:0]=2'b00），未对齐返回STS_ALIGN_ERR(0x20)。Burst有效吞吐：AHB_WR_BURST×16约116MB/s，AHB_RD_BURST×16约118MB/s（16-bit lane，零等待AHB），较MVP Single约7×提升。 | TP_037, TP_038
DR.APLC.001 | DFX | FL_012_001 | 模块需保留并导出以下可观测点（§10.2）：front_state、back_state、axi_state、当前opcode、burst_len、addr、wdata、rdata、status_code、rx_count、tx_count、last_err_code、lane_mode_i。流量统计计数器（§10.1，WC写1清零，各≥16bit）：每opcode成功次数6路（WR_CSR/RD_CSR/AHB_WR32/AHB_RD32/AHB_WR_BURST/AHB_RD_BURST）；每错误码失败次数8路（0x01/0x02/0x04/0x08/0x10/0x20/0x40/0x80）；CSR读/写次数各1路；AHB Single读/写次数各1路。信号捕获域（§10.3）：协议侧pcs_n_i/pdi_i/pdo_o/pdo_oe_o；AHB侧htrans/hburst/haddr/hwrite/hready/hresp/hrdata/hwdata；CSR侧csr_rd/wr_en/csr_addr/csr_wdata/csr_rdata；FIFO侧rxfifo_wr/rd_en/txfifo_wr/rd_en。 | TP_039, TP_040
DR.APLC.001 | DFX | FL_012_002 | 在FL_012_001基础上扩展可观测点：新增rxfifo_cnt[5:0]、txfifo_cnt[5:0]、burst_len[4:0]（当前任务Burst长度）、axi_state（AHB Master FSM 6态：AXI_IDLE/AXI_REQ/AXI_BURST/AXI_WAIT/AXI_DONE/AXI_ERR）。统计计数器（WC，写1清零，各≥16bit）新增：Burst成功次数按hburst类型分6路（INCR4/INCR8/INCR16各读/写）；total_burst_beat_cnt（≥24bit）；rxfifo_backpressure_cnt；txfifo_stall_cnt。 | TP_041, TP_042
DR.APLC.001 | Memory map | FL_013_001 | 模块自身CSR不进入SoC AHB memory map，通过协议命令访问；对外AHB-Lite Master访问采用32bit地址空间和word访问粒度，具体可达目标地址范围由SoC顶层统一约束。 | TP_043
DR.APLC.001 | 总线接口 | FL_014_001 | 外部控制命令转换为AHB-Lite Master事务。2-phase流水：T1地址相（STATE_REQ）驱动haddr/hwrite、htrans=NONSEQ(2'b10)；T2数据相（STATE_WAIT）htrans=IDLE，写驱动hwdata，读在hready_i=1时采样hrdata。hsize_o固定3'b010(WORD)。Burst事务burst_len→hburst映射：burst_len=1→SINGLE(3'b000)，burst_len=4→INCR4(3'b011)，burst_len=8→INCR8(3'b101)，burst_len=16→INCR16(3'b111)；hburst_o在整个Burst期间保持稳定，地址自增+4/beat。不支持byte/halfword访问；AXI后端为未来版本保留。 | TP_044, TP_045, TP_046
填写说明
DR编号 | 应包含’ OR-DR’ sheet中的全部DR；DR-FL可以一对多，也可以多对一； DR编号可以不是顺序的
Feature类别 | Feature类别包括但不限于： CLK, Reset, Register, 数据接口，控制接口，配置接口，工作模式，中断，异常，低功耗，性能，DFX, memory map 可以重复（例如不同行的Feature类别是相同的）
FL编号 | FL_xxx_yyy：其中xxx是Feature类别的编号，yyy是二级feature的编号；
Feature描述 | 1. 不要照抄DR的内容，需进行细化 2. 要清晰明确，不能有模棱两可的内容 3. 详细程度：应结合Design SPEC可以理解该Feature的含义和实现方案 4. 和Design SPEC的配合关系：Feature描述特性，SPEC描述实现方案
TP编号 | 由DV owner填完FL-TP sheet后反标过来

## FL-TP
TestPoint分解表格
Feature编号 | TP类别 | TP编号 | TP描述 | checker编号 | Testcase编号
FL_001_001 | 时钟 | TP_001 | 条件：test_mode_i=1，en_i=1，lane_mode_i=16-bit模式 激励：配置时钟频率为100MHz，执行多条命令事务 期望：时钟稳定性满足要求，周期误差在±1%内，参考LRS §5.3 | CHK_001 | TC_001
FL_001_001 | 时钟 | TP_002 | 条件：test_mode_i=1，en_i=1，lane_mode_i=4-bit模式 激励：执行AHB_WR_BURST×4命令，持续运行10µs 期望：时钟稳定性满足要求，参考LRS §5.3 | CHK_001 | TC_001
FL_002_001 | 复位 | TP_003 | 条件：模块空闲态，test_mode_i=1，en_i=1 激励：拉低rst_n_i异步复位，持续5周期后同步释放，发送WR_CSR命令 期望：FSM回到IDLE，pdo_oe_o=0，htrans_o=IDLE，FIFO清空，参考LRS §4.3 | CHK_002 | TC_002
FL_002_001 | 复位 | TP_004 | 条件：模块正在执行AHB_RD_BURST×16命令，axi_state=AXI_BURST 激励：在Burst中途异步拉低rst_n_i 期望：所有FSM立即复位至IDLE，FIFO清空，参考LRS §4.3 | CHK_002 | TC_003
FL_003_001 | 寄存器 | TP_005 | 条件：test_mode_i=1，en_i=1，lane_mode_i=16-bit模式 激励：通过WR_CSR/RD_CSR访问VERSION(0x00)、CTRL(0x04)、STATUS(0x08)、LAST_ERR(0x0C)、BURST_CNT(0x10)寄存器 期望：CSR读写正确，返回STS_OK(0x00)，参考LRS §4.6 | CHK_003,CHK_004 | TC_004,TC_055
FL_003_001 | 寄存器 | TP_006 | 条件：test_mode_i=1，en_i=1 激励：发送RD_CSR命令，reg_addr=0x40（超出有效范围0x00~0x3F） 期望：返回STS_BAD_REG(0x10)，不发起CSR接口访问，参考LRS §3.4.2 | CHK_004 | TC_005
FL_003_001 | 寄存器 | TP_007 | 条件：test_mode_i=1，en_i=1 激励：向BURST_CNT(0x10)写入1执行清零 期望：BURST_CNT清零成功，参考LRS §4.6.3 | CHK_004 | TC_006
FL_004_001 | 工作模式 | TP_008 | 条件：test_mode_i=0，en_i=1 激励：发送WR_CSR命令 期望：返回STS_NOT_IN_TEST(0x04)，不发起任何CSR/AHB访问，参考LRS §3.4.2 | CHK_005 | TC_007
FL_004_001 | 工作模式 | TP_009 | 条件：test_mode_i=1，en_i=0 激励：发送AHB_RD32命令 期望：返回STS_DISABLED(0x08)，不发起任何AHB访问，参考LRS §3.4.2 | CHK_005 | TC_008
FL_004_002 | 工作模式 | TP_010 | 条件：test_mode_i=1，en_i=1，lane_mode_i=1-bit模式 激励：发送WR_CSR命令，观察帧接收过程 期望：接收阶段48拍（48bit/1bpc），pdi_i[0]有效，参考LRS §3.2 | CHK_006 | TC_010
FL_004_002 | 工作模式 | TP_011 | 条件：test_mode_i=1，en_i=1，lane_mode_i=4-bit模式 激励：发送WR_CSR命令 期望：接收阶段12拍（48bit/4bpc），pdi_i[3:0]有效，参考LRS §3.2 | CHK_006 | TC_011
FL_004_002 | 工作模式 | TP_012 | 条件：test_mode_i=1，en_i=1，lane_mode_i=8-bit模式 激励：发送WR_CSR命令 期望：接收阶段6拍（48bit/8bpc），pdi_i[7:0]有效，参考LRS §3.2 | CHK_006 | TC_012
FL_004_002 | 工作模式 | TP_013 | 条件：test_mode_i=1，en_i=1，lane_mode_i=16-bit模式 激励：发送WR_CSR命令 期望：接收阶段3拍（48bit/16bpc），pdi_i[15:0]全部有效，参考LRS §3.2 | CHK_006 | TC_013
FL_005_001 | 数据接口 | TP_014 | 条件：test_mode_i=1，en_i=1，lane_mode_i=16-bit模式 激励：发送WR_CSR帧，观察帧接收、CSR接口和响应时序 期望：frame_valid延迟1周期拉高，csr_wr_en_o产生1周期脉冲，返回STS_OK，参考LRS §4.8.2 | CHK_007 | TC_014
FL_005_001 | 数据接口 | TP_015 | 条件：test_mode_i=1，en_i=1，lane_mode_i=4-bit模式 激励：发送WR_CSR命令帧，观察turnaround和响应发送 期望：接收12拍，turnaround 1周期，响应发送2拍，pdo_oe_o在TX期间=1，参考LRS §4.8.11 | CHK_007 | TC_015
FL_005_002 | 数据接口 | TP_016 | 条件：test_mode_i=1，en_i=1，lane_mode_i=16-bit模式 激励：发送RD_CSR命令（opcode=0x11, reg_addr=0x00） 期望：请求帧16bit=1拍RX，响应帧40bit=3拍TX，turnaround 1周期，参考LRS §4.8.3 | CHK_007 | TC_016
FL_005_002 | 数据接口 | TP_017 | 条件：test_mode_i=1，en_i=1，lane_mode_i=16-bit模式 激励：发送AHB_WR32命令（opcode=0x20） 期望：请求帧72bit=5拍RX，响应帧8bit=1拍TX，参考LRS §4.8.4 | CHK_007 | TC_017
FL_005_002 | 数据接口 | TP_018 | 条件：test_mode_i=1，en_i=1，lane_mode_i=16-bit模式 激励：发送AHB_RD32命令（opcode=0x21） 期望：请求帧40bit=3拍RX，响应帧40bit=3拍TX，参考LRS §4.8.5 | CHK_007 | TC_018
FL_005_003 | 数据接口 | TP_019 | 条件：test_mode_i=1，en_i=1，lane_mode_i=16-bit模式 激励：发送AHB_RD_BURST×4命令（opcode=0x23, burst_len=4） 期望：Header接收3拍，AHB执行NONSEQ+SEQ×3，参考LRS §4.8.6 | CHK_008 | TC_019
FL_005_003 | 数据接口 | TP_020 | 条件：test_mode_i=1，en_i=1，lane_mode_i=16-bit模式 激励：发送AHB_RD_BURST×8命令（burst_len=8） 期望：hburst_o=INCR8(3'b101)保持稳定，响应17拍TX，参考LRS §4.8.7 | CHK_008 | TC_020
FL_005_003 | 数据接口 | TP_021 | 条件：test_mode_i=1，en_i=1，lane_mode_i=16-bit模式 激励：发送AHB_WR_BURST×4命令（opcode=0x22, burst_len=4） 期望：Header接收3拍，Payload接收8拍，数据推入RXFIFO，参考LRS §4.8.8 | CHK_008 | TC_021
FL_006_001 | 控制接口 | TP_022 | 条件：test_mode_i=1，en_i=1，lane_mode_i=16-bit模式 激励：发送opcode=0xFF（非法opcode）的命令帧 期望：返回STS_BAD_OPCODE(0x02)，参考LRS §3.4.2 | CHK_009 | TC_022
FL_006_001 | 控制接口 | TP_023 | 条件：test_mode_i=1，en_i=1，lane_mode_i=16-bit模式 激励：遍历6种合法opcode（0x10/0x11/0x20/0x21/0x22/0x23） 期望：所有opcode正确解码并执行，返回STS_OK，参考LRS §3.3.1 | CHK_009 | TC_023
FL_007_001 | 配置接口 | TP_024 | 条件：test_mode_i=1，en_i=1，pcs_n_i=1（空闲态） 激励：切换lane_mode_i从16-bit→1-bit，等待2周期后开始新事务 期望：lane模式切换成功，新事务按1-bit模式执行，参考LRS §3.2.1 | CHK_010 | TC_024
FL_007_001 | 配置接口 | TP_025 | 条件：test_mode_i=1，en_i=1，pcs_n_i=0（事务进行中） 激励：在RX阶段中途切换lane_mode_i 期望：帧数据错位，可能误触发STS_BAD_OPCODE或STS_FRAME_ERR，参考LRS §3.2.1 | CHK_010 | TC_025
FL_008_001 | 中断 | TP_026 | 条件：test_mode_i=1，en_i=1 激励：发送多条命令（正常和错误混合），观察STATUS和LAST_ERR寄存器 期望：无独立中断输出，STATUS正确反映状态，LAST_ERR保存最近错误码，参考LRS §9.1 | CHK_011 | TC_026
FL_009_001 | 异常 | TP_027 | 条件：test_mode_i=0，en_i=0（同时触发多个错误条件） 激励：发送AHB_WR32命令 期望：返回最高优先级错误STS_NOT_IN_TEST(0x04)，不发起任何访问，参考LRS §3.4.3 | CHK_012 | TC_027
FL_009_001 | 异常 | TP_028 | 条件：test_mode_i=1，en_i=1 激励：发送非对齐地址的AHB_RD32命令（addr[1:0]=2'b01） 期望：返回STS_ALIGN_ERR(0x20)，参考LRS §3.4.2 | CHK_013 | TC_028
FL_009_001 | 异常 | TP_029 | 条件：test_mode_i=1，en_i=1，lane_mode_i=16-bit模式 激励：发送WR_CSR命令（48-bit帧长），在第3拍提前拉高pcs_n_i 期望：触发frame_abort，返回STS_FRAME_ERR(0x01)，参考LRS §4.8.12 | CHK_014 | TC_029
FL_009_001 | 异常 | TP_030 | 条件：test_mode_i=1，en_i=1 激励：发起AHB命令，AHB slave返回hresp_i=1 期望：axi_state跳转AXI_ERR，返回STS_AHB_ERR(0x40)，自动恢复AXI_IDLE，参考LRS §4.8.14 | CHK_015 | TC_030
FL_009_001 | 异常 | TP_031 | 条件：test_mode_i=1，en_i=1 激励：发起AHB命令，AHB slave持续返回hready_i=0超过256周期 期望：timeout_cnt递增至255，触发超时，返回STS_AHB_ERR(0x40)，参考LRS §4.8.13 | CHK_015 | TC_031
FL_009_002 | 异常 | TP_032 | 条件：test_mode_i=1，en_i=1，lane_mode_i=16-bit模式 激励：发送AHB_RD_BURST命令，burst_len=5（非法值） 期望：返回STS_BAD_BURST(0x80)，不发起任何AHB访问，参考LRS §3.4.2 | CHK_016 | TC_032
FL_009_002 | 异常 | TP_033 | 条件：test_mode_i=1，en_i=1，lane_mode_i=16-bit模式 激励：发送AHB_RD_BURST×4命令，addr=0x100003FC（跨1KB边界） 期望：返回STS_BURST_BOUND(0x81)，不发起任何AHB访问，参考LRS §3.3.3 | CHK_016 | TC_033
FL_009_002 | 异常 | TP_034 | 条件：test_mode_i=1，en_i=1，axi_state=AXI_BURST 激励：执行INCR8读，Burst第4 beat时AHB slave返回hresp_i=1 期望：axi_state跳转AXI_ERR，剩余beat取消，返回STS_AHB_ERR(0x40)，参考LRS §4.8.14 | CHK_017 | TC_034
FL_010_001 | 低功耗 | TP_035 | 条件：test_mode_i=1，en_i=1，pcs_n_i=1（空闲态） 激励：保持空闲状态100周期，观察内部寄存器翻转 期望：RX/TX移位寄存器不更新，超时计数器不激活，参考LRS §6.1 | CHK_018 | TC_035
FL_010_001 | 低功耗 | TP_036 | 条件：test_mode_i=1，en_i=1，执行AHB_WR_BURST×16命令 激励：观察RXFIFO反压期间的门控行为 期望：rxfifo_full_o=1期间RX路径暂停，后端消费时门控释放，参考LRS §6.2 | CHK_018 | TC_036
FL_011_001 | 性能 | TP_037 | 条件：test_mode_i=1，en_i=1，lane_mode_i=16-bit模式，AHB zero-wait-state 激励：执行AHB_WR_BURST×16命令，测量端到端延时 期望：有效吞吐约116MB/s，参考LRS §5.4 | CHK_019 | TC_037
FL_011_001 | 性能 | TP_038 | 条件：test_mode_i=1，en_i=1，lane_mode_i=16-bit模式，AHB zero-wait-state 激励：执行AHB_RD_BURST×16命令，测量端到端延时 期望：有效吞吐约118MB/s，参考LRS §5.4 | CHK_019 | TC_038
FL_012_001 | DFX | TP_039 | 条件：test_mode_i=1，en_i=1 激励：执行多条命令（成功和失败混合），读取统计计数器 期望：opcode成功计数、错误码失败计数、CSR/AHB访问计数均正确，参考LRS §10.1 | CHK_020 | TC_039
FL_012_001 | DFX | TP_040 | 条件：test_mode_i=1，en_i=1 激励：观察front_state、back_state、axi_state变化 期望：各FSM状态正确反映IDLE/ISSUE/WAIT_RESP/TA/TX/TX_BURST等，参考LRS §10.2 | CHK_020 | TC_040
FL_012_002 | DFX | TP_041 | 条件：test_mode_i=1，en_i=1 激励：执行Burst事务（INCR4/INCR8/INCR16读/写），读取Burst相关计数器 期望：INCR4/INCR8/INCR16计数、total_burst_beat_cnt正确，参考LRS §10.1 | CHK_020 | TC_039
FL_012_002 | DFX | TP_042 | 条件：test_mode_i=1，en_i=1 激励：产生RXFIFO满反压和TXFIFO空等待，读取rxfifo_cnt、txfifo_cnt 期望：FIFO占用计数正确，rxfifo_backpressure_cnt、txfifo_stall_cnt累加，参考LRS §10.2 | CHK_020 | TC_040
FL_013_001 | Memory map | TP_043 | 条件：test_mode_i=1，en_i=1 激励：通过WR_CSR/RD_CSR访问内部CSR，通过AHB命令访问外部地址 期望：CSR不进入AHB memory map，AHB访问可达SoC约束的地址范围，参考LRS §8.4 | CHK_021 | TC_041
FL_014_001 | 总线接口 | TP_044 | 条件：test_mode_i=1，en_i=1，lane_mode_i=16-bit模式 激励：发送AHB_RD32命令，观察AHB 2-phase流水时序 期望：AXI_REQ驱动htrans=NONSEQ，AXI_WAIT采样hrdata，参考LRS §4.8.5 | CHK_022 | TC_042
FL_014_001 | 总线接口 | TP_045 | 条件：test_mode_i=1，en_i=1，lane_mode_i=16-bit模式 激励：发送AHB_RD_BURST×4命令，观察INCR4时序 期望：hburst_o=INCR4(3'b011)保持稳定，NONSEQ+SEQ×3，haddr每拍+4，参考LRS §4.8.9 | CHK_022 | TC_043
FL_014_001 | 总线接口 | TP_046 | 条件：test_mode_i=1，en_i=1，lane_mode_i=16-bit模式 激励：发送AHB_WR_BURST×16命令，观察INCR16写时序 期望：hburst_o=INCR16(3'b111)，NONSEQ+SEQ×15，hsize_o=3'b010(WORD)，参考LRS §4.7.5 | CHK_022 | TC_044
FL_005_001 | 数据接口 | TP_047 | 条件：test_mode_i=1，en_i=1，lane_mode_i=16-bit模式 激励：发送AHB_WR_BURST×16命令，填满RXFIFO后观察rxfifo_full_o 期望：rxfifo_cnt增至32时rxfifo_full_o=1，接收暂停，后端消费后恢复，参考LRS §4.8.15 | CHK_023 | TC_045
FL_005_001 | 数据接口 | TP_048 | 条件：test_mode_i=1，en_i=1，lane_mode_i=16-bit模式 激励：执行AHB_RD_BURST×16，观察TXFIFO空等待行为 期望：txfifo_empty_o=1时TX暂停，pdo_oe_o保持高，下一beat到达后恢复，参考LRS §3.5.2 | CHK_023 | TC_046
填写说明
Feature编号 | 1. 应包含’ DR-FL’ sheet中的全部feature; 2. Feature-TP可以一对多，也可以多对一！ 3. Feature编号可以不是顺序的
TP类别 | 1.TestPoint类别包括但不限于： CLK，Reset，Register，数据接口，控制接口，配置接口，工作模式，中断，异常，低功耗，性能，DFX、设备兼容性 2.TP类别可以比Feature类别多（例如设备兼容性） 3.同一类别的TP集中写在一起（连续的多行），其中只需要写第一行的B列，如模板所示
TP编号 | 1. 所有FL编号必须要有对应的TP编号。如无，要重点解释说明 2. 允许TP编号没有对应的FL编号，即允许TP比FL多（例如’设备兼容性’这类TP）
Testcase编号 | 如果多个Testcase都可以cover同一个TP，写一个即可
Checker编号 | 可以重复

## Checker List
Checker List
CHK编号
CHK_001 | clk_stability_checker | 检查clk_i时钟稳定性和单时钟域正确性： 1.clk_i频率稳定在100MHz±1%范围内，周期抖动不超过±1%； 2.所有内部逻辑（协议采样、状态机、AHB-Lite Master）均在clk_i上升沿同步，不存在跨时钟域路径； 3.AHB侧htrans_o[1:0]/hburst_o[2:0]/haddr_o[31:0]与协议侧pcs_n_i/pdi_i[15:0]/pdo_o[15:0]共用同一clk_i域； 4.长时间运行（≥10µs）下clk_i周期无累积漂移； 5.各lane_mode下bpc(bits per clock)计算与clk_i周期一致：1-bit=1bpc, 4-bit=4bpc, 8-bit=8bpc, 16-bit=16bpc。
CHK_002 | reset_state_checker | 检查rst_ni异步复位及同步释放后模块状态正确性： 1.复位后所有状态机回到IDLE态：front_state=IDLE(3'd0), back_state=S_IDLE(3'd0), axi_state=AXI_IDLE(3'b000)； 2.复位后所有输出deassert：pdo_oe_o=0, htrans_o[1:0]=2'b00(IDLE), csr_rd_en_o=0, csr_wr_en_o=0； 3.pdo_o[15:0]=16'b0，协议上下文清空； 4.RX/TX FIFO清空：rxfifo_empty_o=1, txfifo_empty_o=1； 5.CTRL.EN=0, CTRL.LANE_MODE=2'b00(1-bit默认), LAST_ERR=0x00； 6.Burst中途复位：所有FSM立即跳转IDLE，RXFIFO/TXFIFO强制drain至empty。
CHK_003 | csr_rw_checker | 检查CSR接口读写时序正确性： 1.CSR写操作：csr_wr_en_o为单周期脉冲，同一周期内csr_addr_o[7:0]和csr_wdata_o[31:0]有效，外部CSR File在该clk上升沿采样完成写入； 2.CSR读操作：csr_rd_en_o为单周期脉冲，外部CSR File在下一周期将读数据稳定在csr_rdata_i[31:0]，模块在该周期采样（1 cycle读延迟）； 3.CSR有效地址范围0x00~0x3F，reg_addr>=0x40的访问在前置检查阶段即被拒绝，返回STS_BAD_REG(0x10)，不出现csr_rd_en_o/csr_wr_en_o脉冲； 4.寄存器属性正确：VERSION(0x00)为RO, CTRL(0x04)为RW, STATUS(0x08)为RO, LAST_ERR(0x0C)为RO, BURST_CNT(0x10)为WC。
CHK_004 | csr_register_attr_checker | 检查CSR寄存器属性与地址映射正确性： 1.VERSION(0x00)为RO：写入后读回值不变（仍为编译期固化常量）； 2.CTRL(0x04)为RW：写入后读回值一致，字段EN/LANE_MODE[1:0]/SOFT_RST可独立配置； 3.STATUS(0x08)为RO：硬件每拍/每事务更新，写入无效；位域BUSY[0]/RESP_VALID[1]/CMD_ERR[2]/BUS_ERR[3]/FRAME_ERR[4]/IN_TEST_MODE[5]/OUT_EN[6]/BURST_ERR[7]； 4.LAST_ERR(0x0C)为RO(sticky)：错误发生时锁存错误码，软件通过BURST_CNT(0x10)WC语义间接清除不适用，LAST_ERR仅在新错误或复位时更新； 5.BURST_CNT(0x10)为WC(≥16bit)：写1清零，读回当前Burst事务计数值； 6.reg_addr>=0x40返回STS_BAD_REG(0x10)，不产生csr_wr_en_o/csr_rd_en_o脉冲。
CHK_005 | test_mode_reject_checker | 检查test_mode_i与en_i拒绝条件及优先级正确性： 1.test_mode_i=0时：所有命令返回STS_NOT_IN_TEST(0x04)，不产生csr_wr_en_o/csr_rd_en_o/htrans_o脉冲； 2.en_i=0时：所有命令返回STS_DISABLED(0x08)，不产生csr_wr_en_o/csr_rd_en_o/htrans_o脉冲； 3.test_mode_i=0且en_i=0时：返回STS_NOT_IN_TEST(0x04)（优先级STS_NOT_IN_TEST(0x04) > STS_DISABLED(0x08)）； 4.SLC_DPCHK在frame_valid时刻组合采样test_mode_i与en_i，帧接收期间不影响接收过程； 5.所有拒绝场景下AHB输出保持空闲：htrans_o[1:0]=2'b00(IDLE), hburst_o[2:0]=3'b000(SINGLE), haddr_o[31:0]=32'h0。
CHK_006 | lane_mode_checker | 检查lane_mode_i对应的通道宽度和数据信号使用正确性： 1.lane_mode_i=2'b00(1-bit模式)：仅使用pdi_i[0]/pdo_o[0], pdi_i[15:1]忽略, pdo_o[15:1]驱动为0；RD_CSR帧16bit需16个周期接收； 2.lane_mode_i=2'b01(4-bit模式)：使用pdi_i[3:0]/pdo_o[3:0], 按MSB-first发送；RD_CSR帧16bit需4个周期接收； 3.lane_mode_i=2'b10(8-bit模式)：使用pdi_i[7:0]/pdo_o[7:0], RD_CSR帧16bit需2个周期接收； 4.lane_mode_i=2'b11(16-bit模式)：使用pdi_i[15:0]/pdo_o[15:0], RD_CSR帧16bit需1个周期接收； 5.lane_mode_i在接收器(SLC_CAXIS)和发送器(SLC_SAXIS)中被连续组合采样，用于计算每拍移位宽度bpc(bits per clock)； 6.pcs_n_i=0期间lane_mode_i切换会导致rx_shift_q步进宽度立即改变，造成帧数据错位。
CHK_007 | frame_protocol_checker | 检查类SPI帧协议时序正确性： 1.pcs_n_i拉低后模块开始接收请求，pcs_n_i=1表示空闲； 2.请求与响应之间固定插入1个clk_i周期的turnaround，TA期间pdo_oe_o=0； 3.响应阶段pdo_oe_o拉高，模块通过pdo_o[15:0]驱动响应数据（MSB-first）； 4.写命令响应8bit(status only)，Single读命令响应40bit(status+rdata)，Burst读响应8+32·N bit； 5.Burst读响应期间beat间无turnaround，pdo_oe_o保持连续有效直至最后一个beat发送完成； 6.front_state在TX态(3'd4)时pdo_oe_o=1，在TX_BURST态(3'd5)时pdo_oe_o持续为1。
CHK_008 | burst_frame_checker | 检查Burst帧接收与解码正确性： 1.Burst header格式：{opcode[7:0], burst_len[4:0], rsvd[2:0], addr[31:0]}共48bit，收满8bit锁存opcode_latched_q，收满16bit后锁存burst_len_latched_q； 2.AHB_WR_BURST(0x22)：收满16bit后修正expected_rx_bits为48+32·burst_len bit，payload beat推入SLC_RXFIFO； 3.AHB_RD_BURST(0x23)：expected_rx_bits保持48bit不变，无payload接收； 4.rx_count_q[11:0]>=expected_rx_bits_q[11:0]时产生frame_valid（寄存输出延迟1 cycle）； 5.接收阶段寄存器：rx_shift_q[79:0](header缓冲), rx_count_q[11:0], opcode_latched_q[7:0], burst_len_latched_q[4:0], expected_rx_bits_q[11:0], phase_q[1:0](IDLE/HEADER/PAYLOAD)。
CHK_009 | opcode_decode_checker | 检查opcode解码与非法opcode处理： 1.6种合法opcode正确解码：0x10→WR_CSR(td_cmd_type=2'b00), 0x11→RD_CSR(td_cmd_type=2'b00), 0x20→AHB_WR32(td_cmd_type=2'b01), 0x21→AHB_RD32(td_cmd_type=2'b01), 0x22→AHB_WR_BURST(td_cmd_type=2'b10), 0x23→AHB_RD_BURST(td_cmd_type=2'b10)； 2.非法opcode（不在{0x10,0x11,0x20,0x21,0x22,0x23}中）返回STS_BAD_OPCODE(0x02)； 3.前端收满8bit后锁存opcode_latched_q，据此确定初始expected_rx_bits为对应帧长； 4.BUS_OPCODE优先级低于FRAME_ERR(0x01)但高于NOT_IN_TEST(0x04)。
CHK_010 | lane_switch_checker | 检查lane_mode切换约束与违规后果： 1.pcs_n_i=1（空闲态）切换lane_mode_i：等待≥2 cycle同步后拉低pcs_n_i开始新事务，新事务按切换后lane模式执行； 2.pcs_n_i=0（事务执行中）切换lane_mode_i：SLC_CAXIS/SLC_SAXIS中bpc立即改变，rx_shift_q步进宽度变化导致帧数据错位； 3.违规后果：数据错位后opcode_latched_q可能为非法值→触发STS_BAD_OPCODE(0x02)，或rx_count与expected_rx_bits失配→触发STS_FRAME_ERR(0x01)； 4.模块不检测此违规行为，由集成方保证lane_mode_i在pcs_n_i=0期间保持稳定； 5.CTRL.LANE_MODE[1:0]在复位后镜像lane_mode_i端口初值，端口为权威源。
CHK_011 | status_err_tracker_checker | 检查STATUS/LAST_ERR寄存器状态追踪正确性： 1.STATUS[0]BUSY：当前有事务执行时为1，空闲时为0； 2.STATUS[1]RESP_VALID：最近响应有效时置1； 3.STATUS[2]CMD_ERR/STATUS[3]BUS_ERR/STATUS[4]FRAME_ERR/STATUS[7]BURST_ERR：sticky位，错误发生后保持直至软件清除； 4.STATUS[5]IN_TEST_MODE：镜像test_mode_i；STATUS[6]OUT_EN：镜像pdo_oe_o； 5.LAST_ERR[7:0]：保存最近一次错误码(sticky)，新错误覆盖旧值，复位清零； 6.v2.2不实现独立中断输出端口(IRQ)，所有状态通过轮询STATUS/LAST_ERR获取。
CHK_012 | error_priority_checker | 检查错误优先级链和多异常并发处理正确性： 1.前置检查错误按固定优先级链返回(高→低)：STS_FRAME_ERR(0x01) > STS_BAD_OPCODE(0x02) > STS_NOT_IN_TEST(0x04) > STS_DISABLED(0x08) > STS_BAD_REG(0x10) > STS_ALIGN_ERR(0x20) > STS_BAD_BURST(0x80) > STS_BURST_BOUND(0x81)； 2.任何前置错误均在发起CSR/AHB访问前收敛，不产生csr_wr_en_o/csr_rd_en_o/htrans_o脉冲； 3.STS_AHB_ERR(0x40)不在前置优先级链中：仅在前置检查全部通过后、AHB事务实际执行期间发生，与前置错误互斥； 4.多个前置错误条件同时成立时，仅报告最高优先级的单个错误； 5.SLC_DPCHK对frame_valid/frame_abort/opcode/test_mode_i/en_i/reg_addr/addr[1:0]/burst_len/addr[9:0]+4·(burst_len-1)进行组合逻辑检查。
CHK_013 | align_err_checker | 检查AHB地址对齐错误检测： 1.AHB命令addr[1:0]!=2'b00时返回STS_ALIGN_ERR(0x20)，不发起AHB访问； 2.htrans_o[1:0]保持2'b00(IDLE)，不出现NONSEQ/SEQ脉冲； 3.ALIGN_ERR(0x20)在优先级链中位于STS_BAD_REG(0x10)之后、STS_BAD_BURST(0x80)之前； 4.AHB访问固定32-bit WORD宽度(hsize_o=3'b010)，不支持byte/halfword访问； 5.haddr_o[1:0]在合法AHB事务中始终为2'b00。
CHK_014 | frame_abort_checker | 检查帧中止(frame_abort)检测与处理正确性： 1.pcs_n_i在rx_count<expected_rx_bits时提前拉高且opcode已锁存：产生frame_abort（寄存输出延迟1 cycle），返回STS_FRAME_ERR(0x01)； 2.pcs_n_i在opcode锁存前(接收不足8bit)拉高：接收状态静默复位，不产生frame_abort，不返回任何状态码； 3.FRAME_ERR(0x01)为最高优先级错误，不发起CSR/AHB访问； 4.帧中止后前端FSM走IDLE→TA→TX(internal)错误返回路径； 5.RXFIFO强制drain至empty； 6.Burst payload接收中途pcs_n_i提前拉高：截断，返回STS_FRAME_ERR(0x01)，已推入RXFIFO的数据被drain，不发起AHB Burst。
CHK_015 | ahb_err_timeout_checker | 检查AHB错误响应与超时处理正确性： 1.hresp_i=1在AXI_WAIT检测到时：axi_state跳转AXI_ERR(3'b101), err_o=1, 返回STS_AHB_ERR(0x40)； 2.hready_i持续为0超过BUS_TIMEOUT_CYCLES(256)周期：timeout_cnt_q[8:0]递增至255(9-bit计数器), 触发AXI_ERR, 返回STS_AHB_ERR(0x40)； 3.hresp错误与超时使用同一状态码STS_AHB_ERR(0x40)，不做区分； 4.AXI_ERR下一拍自动转AXI_IDLE(3'b000)，AHB输出恢复空闲(htrans=IDLE, hburst=SINGLE, haddr=0)； 5.Burst模式下每个beat独立计数超时，任一beat超时即中止整个burst。
CHK_016 | burst_param_checker | 检查Burst参数前置检查正确性： 1.burst_len不在{1,4,8,16}中时返回STS_BAD_BURST(0x80)，不发起任何AHB访问，htrans_o保持IDLE； 2.burst_len=1在RTL退化为SINGLE，等价于AHB_WR32/AHB_RD32； 3.addr[9:0]+4·(burst_len-1)>=1024时返回STS_BURST_BOUND(0x81)，不发起任何AHB访问； 4.STS_BAD_BURST(0x80)和STS_BURST_BOUND(0x81)仅对AHB_WR_BURST(0x22)/AHB_RD_BURST(0x23)有效； 5.BAD_BURST(0x80)和BURST_BOUND(0x81)在优先级链中位于ALIGN_ERR(0x20)之后，与AHB_ERR(0x40)互斥。
CHK_017 | burst_mid_error_checker | 检查Burst中途AHB错误处理正确性： 1.Burst内任一beat上hresp_i=1：立即将FSM推入AXI_ERR(3'b101)，剩余beat不再发起，htrans_o跳转IDLE； 2.已在TXFIFO中的部分beat仍会发往前端（ATE收到的响应数据流短于burst_len）； 3.第N beat的X(invalid)数据不推入TXFIFO； 4.Burst中途错误后RXFIFO/TXFIFO强制drain至empty； 5.返回STS_AHB_ERR(0x40)，exec_status[7:0]=8'h40。
CHK_018 | low_power_checker | 检查空闲态翻转抑制和门控行为正确性： 1.pcs_n_i=1时RX移位逻辑(rx_shift_q)和RX反序列化逻辑不更新； 2.非TX/TA态时TX移位寄存器(tx_shift_q)和TX序列化逻辑不翻转； 3.timeout_cnt_q仅在AXI_WAIT状态激活，其他状态不递增； 4.test_mode_i=0或无有效任务时AHB输出保持空闲(htrans=IDLE, hburst=SINGLE, haddr=0)； 5.RXFIFO写路径在rxfifo_empty_o=1时后端写入逻辑门控；TXFIFO读路径在txfifo_empty_o=1时前端TX Sequencer不启动； 6.hburst_o[2:0]在整个Burst期间保持稳定，不逐beat切换。
CHK_019 | perf_throughput_checker | 检查Burst有效吞吐达标： 1.AHB_WR_BURST×16在16-bit lane下：header 48bit(3拍RX)+payload 512bit(32拍RX)+AHB INCR16(16拍)+turnaround 1拍+status 8bit(1拍TX)≈54~56 cycles/64B，有效吞吐约116MB/s； 2.AHB_RD_BURST×16在16-bit lane下：header 48bit(3拍RX)+AHB INCR16(17拍)+turnaround 1拍+response 520bit(33拍TX)≈54 cycles/64B，有效吞吐约118MB/s； 3.1-bit lane下AHB_RD_BURST×16：约586 cycles，有效吞吐远低于16-bit lane； 4.AHB zero-wait-state(hready_i=1)假设下延时最小，实际延时=基础延时+等待周期数； 5.hsize_o[2:0]固定3'b010(WORD)，haddr_o[31:0]每beat自增+4。
CHK_020 | dfx_stats_checker | 检查DFX统计计数器与可观测信号正确性： 1.每opcode成功计数6路(WR_CSR/RD_CSR/AHB_WR32/AHB_RD32/AHB_WR_BURST/AHB_RD_BURST)：resp_valid&&status==STS_OK时自增，WC写1清零，位宽≥16bit； 2.每错误码失败计数8路(0x01/0x02/0x04/0x08/0x10/0x20/0x40/0x80)：resp_valid&&status!=STS_OK时自增； 3.Burst成功计数按hburst类型6路(INCR4/INCR8/INCR16各读/写)，total_burst_beat_cnt(≥24bit)，rxfifo_backpressure_cnt，txfifo_stall_cnt； 4.FSM状态可观测：front_state_q[2:0]/back_state_q[2:0]/axi_state_q[2:0]通过STATUS_FSM寄存器(0x14地址段)以RO语义暴露； 5.FIFO占用计数可观测：rxfifo_count_q[5:0]/txfifo_count_q[5:0]作为顶层输出。
CHK_021 | memmap_checker | 检查CSR与AHB memory map隔离正确性： 1.模块自身CSR不进入SoC AHB memory map，通过WR_CSR/RD_CSR协议命令访问； 2.AHB-Lite Master访问采用32bit地址空间和word访问粒度(hsize_o=3'b010)； 3.具体可达目标地址范围由SoC顶层统一约束，模块本身不做无效地址判决； 4.AHB侧对齐合法的地址是否落在有效memory map内由SoC AHB互联/解码器负责，返回hresp_i=1(含DECERR)时APLC-Lite统一映射为STS_AHB_ERR(0x40)。
CHK_022 | ahb_protocol_checker | 检查AHB-Lite Master 2-phase流水协议正确性： 1.地址相：AXI_REQ态驱动htrans_o[1:0]=2'b10(NONSEQ) + haddr_o[31:0] + hwrite_o + hsize_o[2:0]=3'b010 + hburst_o[2:0]； 2.Burst后续beat：AXI_BURST态驱动htrans_o=2'b11(SEQ), haddr_o每拍+4，hburst_o在整个burst期间保持稳定； 3.数据相：写操作时hwdata_o[31:0]在地址相下一拍有效（与下一地址相overlap 1拍）；读操作时hrdata_i[31:0]在hready_i=1时采样； 4.Burst结束：末beat htrans_o=2'b00(IDLE)，进入AXI_WAIT数据相，hready_i=1后转AXI_DONE； 5.hburst映射：burst_len=1→SINGLE(3'b000), burst_len=4→INCR4(3'b011), burst_len=8→INCR8(3'b101), burst_len=16→INCR16(3'b111)。
CHK_023 | fifo_backpressure_checker | 检查RXFIFO/TXFIFO反压与流控行为正确性： 1.RXFIFO满(rxfifo_full_o=1)：SLC_CAXIS在PAYLOAD阶段暂停接收(不更新rx_shift_q/rxfifo_wr_en)，等待FIFO有空间后续接； 2.RXFIFO反压期间rxfifo_count_q[5:0]在31/32间震荡（后端BURST_LOOP每cycle读1 word给hwdata_o时）； 3.TXFIFO空(txfifo_empty_o=1)：SLC_SAXIS在TX_BURST阶段暂停移位，pdo_oe_o保持高电平(不释放总线方向), pdo_o[15:0]保持上一拍数据值； 4.TXFIFO非空时立即恢复移位输出； 5.FIFO深度默认32(FIFO_DEPTH参数化)，足以覆盖burst_len=16场景(16 beat+冗余)； 6.FIFO空/满状态为组合输出(连续有效)，便于ATE或SoC观察。
填写要求
CHK Name | 如果是SVA checker，需填写SVA property名字
CHK描述 | 1、需要定性+定量描述，需具体到check的信号、取值 2、和DV SPEC中Checker方案描述的区别 — RTM中描述check的内容，DV SPEC中描述checker的实现方案(例如是通过SVA实现还是scoreboard实时数据比对，还是文件对比)

## DV Testcase List
Test Case List
TC编号 | TC Name | TC 描述 | 备注
TC_001 | test_clk_stability | 配置条件： 1.模块上电，clk_i稳定运行100MHz； 2.test_mode_i=1，en_i=1，lane_mode_i=2'b11(16-bit模式)； 输入激励： 1.连续发送10条WR_CSR命令(opcode=0x10, reg_addr=0x04(CTRL), wdata递增0x01~0x0A)，每次pcs_n_i间隔≥2周期； 2.切换lane_mode_i=2'b01(4-bit模式)，等待2周期同步； 3.连续发送AHB_WR_BURST×4命令(opcode=0x22, burst_len=4, addr=0x20000000)，持续运行10µs； 4.测量clk_i周期，计算周期误差； 5.观察AHB侧htrans_o/hburst_o时序与协议侧pcs_n_i/pdi_i时序是否同域同步； 期望结果： 1.clk_i频率稳定在100MHz±1%，周期抖动≤±1%； 2.所有命令返回STS_OK(0x00)，无异常状态码； 3.AHB输出与协议输出均与clk_i上升沿对齐，无跨域亚稳态； 4.4-bit模式下持续运行10µs无功能异常； 5.各lane_mode下bpc计算正确：1-bit=1bpc, 4-bit=4bpc, 16-bit=16bpc； coverage check点： 直接用例覆盖，不收功能覆盖率
TC_002 | test_async_reset | 配置条件： 1.模块上电，clk_i=100MHz； 2.test_mode_i=1，en_i=1，lane_mode_i=2'b01(4-bit模式)； 输入激励： 1.拉低rst_ni触发异步复位（至少持续2个clk_i周期）； 2.释放rst_ni（同步释放，与clk_i上升沿对齐）； 3.复位释放后发送RD_CSR命令(opcode=0x11, reg_addr=0x04(CTRL))验证模块恢复工作； 4.发送RD_CSR命令(opcode=0x11, reg_addr=0x08(STATUS))检查复位默认值； 5.再次拉低rst_ni触发复位，释放后检查所有FSM状态和输出信号； 期望结果： 1.复位后所有状态机回到IDLE态：front_state=IDLE(3'd0), back_state=S_IDLE(3'd0), axi_state=AXI_IDLE(3'b000)； 2.输出信号deassert：pdo_oe_o=0, htrans_o[1:0]=2'b00(IDLE), csr_rd_en_o=0, csr_wr_en_o=0； 3.pdo_o[15:0]=16'b0；RX/TX FIFO清空：rxfifo_empty_o=1, txfifo_empty_o=1； 4.CTRL.EN=0, CTRL.LANE_MODE=2'b00(1-bit默认)； 5.复位释放后RD_CSR命令正常响应status_code=STS_OK(0x00)； coverage check点： 直接用例覆盖，不收功能覆盖率
TC_003 | test_reset_during_burst | 配置条件： 1.模块复位完成，test_mode_i=1，en_i=1，lane_mode_i=2'b11(16-bit模式)； 2.AHB slave配置为正常响应(hready_i=1, hresp_i=0)； 输入激励： 1.发送AHB_RD_BURST×8命令(opcode=0x23, burst_len=8, addr=0x20000000)； 2.等待axi_state进入AXI_BURST(3'b010)，在第3个beat执行中异步拉低rst_ni； 3.释放rst_ni（同步释放）； 4.复位释放后发送RD_CSR命令(opcode=0x11, reg_addr=0x08(STATUS))验证模块恢复； 5.发送WR_CSR命令(opcode=0x10, reg_addr=0x04(CTRL), wdata=0x00000001(CTRL.EN=1))恢复正常工作配置； 期望结果： 1.复位立即生效：front_state=IDLE, back_state=S_IDLE, axi_state=AXI_IDLE； 2.RXFIFO/TXFIFO强制drain至empty：rxfifo_empty_o=1, txfifo_empty_o=1； 3.AHB输出恢复空闲：htrans_o=IDLE, hburst_o=SINGLE, haddr_o=0； 4.复位释放后新命令正常响应STS_OK(0x00)； coverage check点： 对axi_state各状态下的复位行为收集功能覆盖率
TC_004 | test_csr_rw_access | 配置条件： 1.模块复位完成，test_mode_i=1，en_i=1； 2.lane_mode_i=2'b01(4-bit模式)； 输入激励： 1.发送WR_CSR命令：opcode=0x10, reg_addr=0x04(CTRL), wdata=0x00000001(CTRL.EN=1)； 2.发送RD_CSR命令：opcode=0x11, reg_addr=0x04(CTRL)，验证RW寄存器写入后读回一致； 3.发送RD_CSR命令：opcode=0x11, reg_addr=0x00(VERSION)，读取RO寄存器复位默认值； 4.发送WR_CSR命令：opcode=0x10, reg_addr=0x00(VERSION), wdata=0xDEADBEEF（尝试写入RO寄存器）； 5.发送RD_CSR命令：opcode=0x11, reg_addr=0x00(VERSION)，验证RO寄存器值未改变； 6.发送RD_CSR命令：opcode=0x11, reg_addr=0x08(STATUS)，读取STATUS当前值； 7.发送RD_CSR命令：opcode=0x11, reg_addr=0x0C(LAST_ERR)，读取LAST_ERR当前值； 期望结果： 1.WR+RD_CSR(CTRL)：写入0x01后读回0x00000001，证明RW属性——写入值可读回； 2.RD_CSR(VERSION)：读回复位默认值（编译期固化常量）； 3.WR+RD_CSR(VERSION)：尝试写入0xDEADBEEF后读回仍为复位默认值，证明RO属性——写入无效； 4.RD_CSR(STATUS)：读回STATUS当前状态，STATUS[5]IN_TEST_MODE=1(test_mode_i=1), STATUS[6]OUT_EN=0(非发送)； 5.RD_CSR(LAST_ERR)：读回0x00(无错误发生)； 6.所有CSR读操作csr_rd_en_o产生单周期脉冲，下一周期csr_rdata_i有效； coverage check点： 对CSR地址范围0x00/0x04/0x08/0x0C收集功能覆盖率
TC_005 | test_csr_bad_reg | 配置条件： 1.模块复位完成，test_mode_i=1，en_i=1； 2.lane_mode_i=2'b11(16-bit模式)； 输入激励： 1.发送RD_CSR命令：opcode=0x11, reg_addr=0x40（超出0x00~0x3F范围的下边界外第1个地址）； 2.发送WR_CSR命令：opcode=0x10, reg_addr=0xFF（最大非法地址），wdata=0x00000001； 3.发送RD_CSR命令：opcode=0x11, reg_addr=0x3F（有效地址上界），验证合法访问； 4.发送RD_CSR命令：opcode=0x11, reg_addr=0x00(VERSION)，验证前序非法访问未影响模块状态； 期望结果： 1.reg_addr=0x40：返回STS_BAD_REG(0x10)，不产生csr_rd_en_o脉冲，htrans_o保持IDLE； 2.reg_addr=0xFF：返回STS_BAD_REG(0x10)，不产生csr_wr_en_o脉冲； 3.reg_addr=0x3F：正常访问返回STS_OK(0x00)，csr_rd_en_o产生单周期脉冲； 4.前序非法访问后模块仍正常工作，VERSION读回值不受影响； 5.BAD_REG(0x10)在优先级链中位于DISABLED(0x08)之后、ALIGN_ERR(0x20)之前； coverage check点： 对reg_addr边界值(0x3F/0x40/0xFF)收集功能覆盖率
TC_006 | test_burst_cnt_wc | 配置条件： 1.模块复位完成，test_mode_i=1，en_i=1； 2.lane_mode_i=2'b11(16-bit模式)； 输入激励： 1.发送RD_CSR命令：opcode=0x11, reg_addr=0x10(BURST_CNT)，读取复位后初始值（应为0）； 2.执行3次AHB_RD_BURST×4命令(opcode=0x23, burst_len=4, addr=0x20000000)，每次成功； 3.发送RD_CSR命令：opcode=0x11, reg_addr=0x10(BURST_CNT)，读取累加后值（应为3）； 4.发送WR_CSR命令：opcode=0x10, reg_addr=0x10(BURST_CNT), wdata=0x00000001（写1清零）； 5.发送RD_CSR命令：opcode=0x11, reg_addr=0x10(BURST_CNT)，验证WC清零成功（应回0）； 6.发送WR_CSR命令：opcode=0x10, reg_addr=0x10(BURST_CNT), wdata=0x00000000（写0不清零）； 7.执行1次AHB_RD_BURST×8命令，再RD_CSR(BURST_CNT)，验证写0不清零后计数正常累加； 期望结果： 1.复位后BURST_CNT=0x0000； 2.3次Burst后BURST_CNT=0x0003； 3.WC写1后BURST_CNT=0x0000，证明WC属性——写1清零； 4.WC写0后BURST_CNT不变（写0不清零），新Burst后正常累加； 5.BURST_CNT位宽≥16bit，短期不溢出； coverage check点： 对BURST_CNT的WC属性验证场景收集功能覆盖率
TC_007 | test_test_mode_reject | 配置条件： 1.模块复位完成，lane_mode_i=2'b01(4-bit模式)； 输入激励： 1.设置test_mode_i=0，en_i=1； 2.发送RD_CSR命令：opcode=0x11, reg_addr=0x00(VERSION)； 3.检查响应帧status_code； 4.复位模块，设置test_mode_i=1，en_i=0； 5.发送WR_CSR命令：opcode=0x10, reg_addr=0x04(CTRL), wdata=0x01； 6.检查响应帧status_code； 7.复位模块，设置test_mode_i=0，en_i=0（同时不满足）； 8.发送RD_CSR命令：opcode=0x11, reg_addr=0x00； 9.检查响应帧status_code； 期望结果： 1.test_mode_i=0时：返回STS_NOT_IN_TEST(0x04)，不发起CSR/AHB访问，csr_rd_en_o=0； 2.en_i=0时：返回STS_DISABLED(0x08)，不发起CSR/AHB访问，csr_wr_en_o=0, htrans_o=IDLE； 3.test_mode_i=0且en_i=0时：返回STS_NOT_IN_TEST(0x04)（优先级STS_NOT_IN_TEST > STS_DISABLED）； 4.所有拒绝场景下htrans_o[1:0]=2'b00(IDLE)； coverage check点： 对test_mode_i和en_i的组合状态(0/0, 0/1, 1/0)收集功能覆盖率
TC_008 | test_en_disabled | 配置条件： 1.模块复位完成，test_mode_i=1，lane_mode_i=2'b11(16-bit模式)； 输入激励： 1.设置en_i=0； 2.发送AHB_RD32命令：opcode=0x21, addr=0x20000000； 3.检查响应帧status_code和AHB输出； 4.设置en_i=1； 5.发送AHB_RD32命令：opcode=0x21, addr=0x20000000； 6.检查响应帧status_code（验证恢复正常）； 7.设置en_i=0后发送AHB_WR_BURST×4命令：opcode=0x22, burst_len=4, addr=0x20000000； 期望结果： 1.en_i=0时AHB_RD32返回STS_DISABLED(0x08)，不发起AHB访问，htrans_o保持IDLE； 2.en_i=1时AHB_RD32正常返回STS_OK(0x00)，hrdata_i被正确采样； 3.en_i=0时AHB_WR_BURST返回STS_DISABLED(0x08)，不发起任何AHB beat； 4.DISABLED(0x08)优先级低于NOT_IN_TEST(0x04)但高于BAD_REG(0x10)； coverage check点： 对en_i状态(0/1)×opcode类型收集功能覆盖率
TC_009 | test_mode_priority | 配置条件： 1.模块复位完成，lane_mode_i=2'b11(16-bit模式)； 输入激励： 1.设置test_mode_i=0，en_i=0； 2.发送WR_CSR命令：opcode=0x10, reg_addr=0x04(CTRL), wdata=0x01； 3.记录status_code； 4.设置test_mode_i=0，en_i=1； 5.发送WR_CSR命令：opcode=0x10, reg_addr=0x04(CTRL), wdata=0x01； 6.记录status_code； 7.对比步骤3与步骤6的status_code是否一致（均为STS_NOT_IN_TEST）； 8.设置test_mode_i=1，en_i=0； 9.发送WR_CSR命令，记录status_code（应为STS_DISABLED）； 期望结果： 1.test_mode_i=0且en_i=0：返回STS_NOT_IN_TEST(0x04)； 2.test_mode_i=0且en_i=1：返回STS_NOT_IN_TEST(0x04)（优先级NOT_IN_TEST > DISABLED）； 3.test_mode_i=1且en_i=0：返回STS_DISABLED(0x08)； 4.三种场景均不发起CSR/AHB访问：csr_wr_en_o=0, csr_rd_en_o=0, htrans_o=IDLE； 5.证明优先级链STS_NOT_IN_TEST(0x04) > STS_DISABLED(0x08)； coverage check点： 对test_mode_i×en_i交叉覆盖收集功能覆盖率
TC_010 | test_1bit_lane | 配置条件： 1.模块复位完成，test_mode_i=1，en_i=1； 2.lane_mode_i=2'b00(1-bit模式)； 输入激励： 1.通过pdi_i[0]按MSB-first顺序发送WR_CSR帧(opcode=0x10, reg_addr=0x04, wdata=0x00000001)，每拍1bit，共48拍； 2.验证pdi_i[15:1]在接收期间被忽略（改变pdi_i[15:1]不影响接收结果）； 3.发送RD_CSR帧(opcode=0x11, reg_addr=0x04)，共16拍，观察pdo_o[0]输出； 4.检查pdo_o[15:1]是否驱动为0； 5.测量接收阶段周期数是否为48拍(48bit/1bpc)； 期望结果： 1.WR_CSR接收48拍完成，frame_valid延迟1周期拉高； 2.pdi_i[15:1]变化不影响接收正确性； 3.RD_CSR响应在pdo_o[0]输出40bit(8bit status+32bit rdata)，pdo_o[15:1]=15'b0； 4.rx_count_q每拍+1(1bpc)，接收阶段共48拍； 5.status_code=STS_OK(0x00)； coverage check点： 覆盖lane_mode_cp: lane_1bit bin
TC_011 | test_4bit_lane | 配置条件： 1.模块复位完成，test_mode_i=1，en_i=1； 2.lane_mode_i=2'b01(4-bit模式)； 输入激励： 1.通过pdi_i[3:0]按MSB-first顺序发送WR_CSR帧(opcode=0x10, reg_addr=0x04, wdata=0x00000001)，每拍4bit，共12拍； 2.验证pdi_i[15:4]在接收期间被忽略； 3.发送RD_CSR帧(opcode=0x11, reg_addr=0x04)，共4拍，观察pdo_o[3:0]输出； 4.检查pdo_o[15:4]是否驱动为0； 5.测量接收阶段周期数是否为12拍(48bit/4bpc)； 期望结果： 1.WR_CSR接收12拍完成(48bit/4bpc)； 2.pdi_i[15:4]变化不影响接收正确性； 3.RD_CSR响应在pdo_o[3:0]输出，pdo_o[15:4]=12'b0； 4.rx_count_q每拍+4(4bpc)； 5.status_code=STS_OK(0x00)，参考LRS §4.8.11； coverage check点： 覆盖lane_mode_cp: lane_4bit bin
TC_012 | test_8bit_lane | 配置条件： 1.模块复位完成，test_mode_i=1，en_i=1； 2.lane_mode_i=2'b10(8-bit模式)； 输入激励： 1.通过pdi_i[7:0]按MSB-first顺序发送WR_CSR帧(opcode=0x10, reg_addr=0x04, wdata=0x00000001)，每拍8bit，共6拍； 2.验证pdi_i[15:8]在接收期间被忽略； 3.发送AHB_RD32帧(opcode=0x21, addr=0x20000000)，共5拍(40bit/8bpc)，观察pdo_o[7:0]输出； 4.检查pdo_o[15:8]是否驱动为0； 5.测量接收阶段周期数； 期望结果： 1.WR_CSR接收6拍完成(48bit/8bpc)； 2.pdi_i[15:8]变化不影响接收正确性； 3.AHB_RD32响应在pdo_o[7:0]输出40bit(8+32)，pdo_o[15:8]=8'b0； 4.rx_count_q每拍+8(8bpc)； 5.status_code=STS_OK(0x00)； coverage check点： 覆盖lane_mode_cp: lane_8bit bin
TC_013 | test_16bit_lane | 配置条件： 1.模块复位完成，test_mode_i=1，en_i=1； 2.lane_mode_i=2'b11(16-bit模式)； 输入激励： 1.通过pdi_i[15:0]按MSB-first顺序发送WR_CSR帧(opcode=0x10, reg_addr=0x04, wdata=0x00000001)，每拍16bit，共3拍； 2.验证pdi_i[15:0]全部有效参与接收； 3.发送AHB_RD32帧(opcode=0x21, addr=0x20000000)，共3拍(40bit/16bpc=3拍向上取整)； 4.观察pdo_o[15:0]全部有效输出； 5.测量接收和发送阶段周期数； 期望结果： 1.WR_CSR接收3拍完成(48bit/16bpc)； 2.pdi_i[15:0]全部有效参与接收，rx_shift_q步进宽度16bpc； 3.AHB_RD32响应在pdo_o[15:0]输出40bit(3拍TX，末拍8bit有效+8bit填充)； 4.rx_count_q每拍+16(16bpc)； 5.status_code=STS_OK(0x00)，参考LRS §4.8.2/§4.8.5； coverage check点： 覆盖lane_mode_cp: lane_16bit bin
TC_014 | test_wr_csr_protocol | 配置条件： 1.模块复位完成，test_mode_i=1，en_i=1，lane_mode_i=2'b11(16-bit模式)； 2.pcs_n_i初始为高电平； 输入激励： 1.拉低pcs_n_i开始帧传输，按MSB-first顺序通过pdi_i[15:0]发送WR_CSR帧(opcode=0x10+reg_addr=0x04+wdata=0x00000001)； 2.观察frame_valid延迟1周期拉高； 3.观察csr_wr_en_o产生单周期脉冲，同一周期csr_addr_o[7:0]=0x04, csr_wdata_o[31:0]=0x00000001； 4.观察turnaround 1周期(pdo_oe_o=0)； 5.观察响应发送阶段pdo_oe_o=1，pdo_o[15:0]输出STS_OK(0x00)状态码； 期望结果： 1.frame_valid延迟1周期拉高（寄存输出）； 2.csr_wr_en_o单周期脉冲，同周期csr_addr_o/csr_wdata_o有效； 3.front_state经历IDLE→ISSUE→WAIT_RESP→TA→TX→IDLE完整流程； 4.1周期turnaround，pdo_oe_o在TX态拉高； 5.status_code=STS_OK(0x00)，参考LRS §4.8.2； coverage check点： 直接用例覆盖，不收功能覆盖率
TC_015 | test_4bit_wr_csr | 配置条件： 1.模块复位完成，test_mode_i=1，en_i=1，lane_mode_i=2'b01(4-bit模式)； 2.pcs_n_i初始为高电平； 输入激励： 1.通过pdi_i[3:0]发送WR_CSR帧(opcode=0x10+reg_addr=0x04+wdata=0x00000001)，共12拍(48bit/4bpc)； 2.观察接收阶段12拍完成； 3.观察csr_wr_en_o脉冲和csr_addr_o/csr_wdata_o有效性； 4.观察turnaround 1周期和响应发送2拍(8bit status/4bpc=2拍)； 5.验证pdo_oe_o在TX期间=1； 期望结果： 1.接收12拍(48bit/4bpc)，frame_valid延迟1周期拉高； 2.csr_wr_en_o单周期脉冲，写入CTRL.EN=1； 3.1周期turnaround后pdo_oe_o拉高，响应2拍输出STS_OK(0x00)； 4.4-bit模式总耗时约17 cycles，参考LRS §4.8.11； 5.front_state完整流程IDLE→ISSUE→WAIT_RESP→TA→TX→IDLE； coverage check点： 覆盖lane_mode_cp: lane_4bit bin, opcode_cp: wr_csr bin
TC_016 | test_rd_csr_protocol | 配置条件： 1.模块复位完成，test_mode_i=1，en_i=1，lane_mode_i=2'b11(16-bit模式)； 输入激励： 1.发送RD_CSR帧(opcode=0x11, reg_addr=0x00(VERSION))，请求帧16bit=1拍RX； 2.观察csr_rd_en_o单周期脉冲，同周期csr_addr_o[7:0]=0x00； 3.观察下一周期csr_rdata_i[31:0]有效（1 cycle读延迟）； 4.观察1周期turnaround后pdo_oe_o拉高； 5.观察响应帧40bit=3拍TX(status[7:0]+rdata[31:0])； 期望结果： 1.请求1拍RX(16bit/16bpc)，frame_valid延迟1周期； 2.csr_rd_en_o单周期脉冲，下一拍csr_rdata_i有效； 3.front_state: IDLE→ISSUE→WAIT_RESP→TA→TX→IDLE； 4.1周期turnaround，3拍TX输出status(0x00)+VERSION值； 5.status_code=STS_OK(0x00)，参考LRS §4.8.3； coverage check点： 覆盖opcode_cp: rd_csr bin
TC_017 | test_ahb_wr32_protocol | 配置条件： 1.模块复位完成，test_mode_i=1，en_i=1，lane_mode_i=2'b11(16-bit模式)； 2.AHB slave配置为正常响应(hready_i=1, hresp_i=0)； 输入激励： 1.发送AHB_WR32帧(opcode=0x20, addr=0x20000000, wdata=0xCAFEBABE)，请求帧72bit=5拍RX； 2.观察axi_state: AXI_IDLE→AXI_REQ→AXI_WAIT→AXI_DONE→AXI_IDLE； 3.验证AXI_REQ态htrans_o=2'b10(NONSEQ), haddr_o=0x20000000, hwrite_o=1, hburst_o=3'b000(SINGLE)； 4.验证AXI_WAIT态下一拍hwdata_o=0xCAFEBABE（数据相）； 5.观察1周期turnaround和1拍TX响应(status=0x00)； 期望结果： 1.请求5拍RX(72bit/16bpc=5拍)，frame_valid延迟1周期； 2.AHB 2-phase: T1地址相(NONSEQ+haddr), T2数据相(hwdata)； 3.hsize_o[2:0]=3'b010(WORD), hwrite_o=1； 4.status_code=STS_OK(0x00)，参考LRS §4.8.4； 5.1拍TX输出8bit status； coverage check点： 覆盖opcode_cp: ahb_wr32 bin, axi_fsm_cp各状态
TC_018 | test_ahb_rd32_protocol | 配置条件： 1.模块复位完成，test_mode_i=1，en_i=1，lane_mode_i=2'b11(16-bit模式)； 2.AHB slave配置为正常响应(hready_i=1, hresp_i=0, hrdata_i=0xDEADBEEF)； 输入激励： 1.发送AHB_RD32帧(opcode=0x21, addr=0x20000000)，请求帧40bit=3拍RX； 2.观察axi_state: AXI_IDLE→AXI_REQ→AXI_WAIT→AXI_DONE→AXI_IDLE； 3.验证AXI_REQ态htrans_o=2'b10(NONSEQ), haddr_o=0x20000000, hwrite_o=0, hburst_o=SINGLE； 4.验证AXI_WAIT态hready_i=1时采样hrdata_i=0xDEADBEEF； 5.观察1周期turnaround和3拍TX响应(status+0xDEADBEEF)； 期望结果： 1.请求3拍RX(40bit/16bpc)，frame_valid延迟1周期； 2.htrans_o: IDLE→NONSEQ→IDLE，hsize_o=3'b010(WORD)； 3.hrdata_i在AXI_WAIT态被采样； 4.3拍TX输出status(0x00)+rdata(0xDEADBEEF)； 5.参考LRS §4.8.5/§4.8.1时序完全一致； coverage check点： 覆盖opcode_cp: ahb_rd32 bin, axi_fsm_cp: AXI_REQ/AXI_WAIT/AXI_DONE
TC_019 | test_ahb_rd_burst4 | 配置条件： 1.模块复位完成，test_mode_i=1，en_i=1，lane_mode_i=2'b11(16-bit模式)； 2.AHB slave配置为正常响应(hready_i=1, hresp_i=0, hrdata_i按beat递增D0/D1/D2/D3)； 输入激励： 1.发送AHB_RD_BURST×4帧(opcode=0x23, burst_len=4, addr=0x20000000)，请求帧48bit=3拍RX； 2.观察task_req/task_ack一拍握手； 3.验证hburst_o=INCR4(3'b011)保持稳定，htrans_o: NONSEQ→SEQ×3→IDLE，haddr每拍+4； 4.验证4个beat hrdata_i=D0/D1/D2/D3被正确采样并推入TXFIFO； 5.观察1周期turnaround后9拍TX(8+32×4=136bit/16bpc=9拍)输出status+rdata×4； 期望结果： 1.axi_state: AXI_IDLE→AXI_REQ→AXI_BURST→AXI_WAIT→AXI_DONE→AXI_IDLE； 2.hburst_o=INCR4(3'b011)在整个burst期间稳定； 3.resp_last在第4 beat置位； 4.Burst读响应beat间无turnaround，pdo_oe_o持续为1； 5.status_code=STS_OK(0x00)，参考LRS §4.8.6； coverage check点： 覆盖burst_len_cp: incr4 bin, axi_fsm_cp: AXI_BURST
TC_020 | test_ahb_rd_burst8 | 配置条件： 1.模块复位完成，test_mode_i=1，en_i=1，lane_mode_i=2'b11(16-bit模式)； 2.AHB slave正常响应(hready_i=1, hresp_i=0, hrdata_i按beat递增D0~D7)； 输入激励： 1.发送AHB_RD_BURST×8帧(opcode=0x23, burst_len=8, addr=0x20000000)，请求帧48bit=3拍RX； 2.验证rx_count_q: 0→16→32→48, frame_valid在48bit满后脉冲； 3.验证hburst_o=INCR8(3'b101)保持稳定，htrans_o: NONSEQ→SEQ×7→IDLE，haddr: A/A+4/.../A+0x1C； 4.验证8个beat hrdata_i=D0~D7被正确采样，resp_last在第8 beat置位； 5.观察1周期turnaround后TX输出status+rdata×8(8+256=264bit/16bpc=17拍TX)； 期望结果： 1.axi_state: AXI_IDLE→AXI_REQ→AXI_BURST→AXI_WAIT→AXI_DONE→AXI_IDLE完整流转； 2.hburst_o=INCR8(3'b101)在整个burst地址相期间保持稳定； 3.8个beat连续采样hrdata_i，全部推入TXFIFO； 4.Burst读响应17拍TX，beat间无turnaround； 5.status_code=STS_OK(0x00)，参考LRS §4.8.7； coverage check点： 覆盖burst_len_cp: incr8 bin, opcode_cp: ahb_rd_burst bin
TC_021 | test_ahb_wr_burst4 | 配置条件： 1.模块复位完成，test_mode_i=1，en_i=1，lane_mode_i=2'b11(16-bit模式)； 2.AHB slave正常响应(hready_i=1, hresp_i=0)； 输入激励： 1.发送AHB_WR_BURST×4帧(opcode=0x22, burst_len=4, addr=0x20000000)，Header 48bit=3拍RX，Payload 4×32bit=8拍RX，数据推入RXFIFO； 2.观察rxfifo_wr_en在Payload阶段每2拍产生1次(32bit/16bpc)； 3.验证hburst_o=INCR4(3'b011), htrans_o: NONSEQ→SEQ×3→IDLE, hwrite_o=1； 4.验证后端从RXFIFO读出D0/D1/D2/D3作为hwdata_o输出； 5.观察1周期turnaround和1拍TX响应(status)； 期望结果： 1.Header 3拍+Payload 8拍=11拍RX，frame_valid延迟1周期； 2.RXFIFO正常缓冲4个beat数据，rxfifo_rd_en在BURST_LOOP期间触发； 3.hwdata_o依次输出D0/D1/D2/D3，与AHB 2-phase流水对齐； 4.back_state: S_IDLE→S_LOAD_TASK→S_EXEC→S_BURST_LOOP→S_BUILD_RESP→S_DONE→S_IDLE； 5.status_code=STS_OK(0x00)，参考LRS §4.8.8； coverage check点： 覆盖burst_len_cp: incr4 bin, opcode_cp: ahb_wr_burst bin, back_fsm_cp: S_BURST_LOOP
TC_022 | test_bad_opcode | 配置条件： 1.模块复位完成，test_mode_i=1，en_i=1，lane_mode_i=2'b11(16-bit模式)； 输入激励： 1.发送opcode=0xFF的命令帧（非法opcode），观察frame_valid和opcode_latched_q； 2.发送opcode=0x00的命令帧（非法opcode，在合法范围外）； 3.发送opcode=0x24的命令帧（紧邻合法范围0x23之后的非法值）； 4.发送opcode=0x0F的命令帧（低半段非法值）； 5.每次检查返回的status_code和AHB/CSR接口信号； 期望结果： 1.所有非法opcode返回STS_BAD_OPCODE(0x02)； 2.不产生csr_wr_en_o/csr_rd_en_o脉冲，不产生htrans_o NSEQ/SEQ脉冲； 3.BAD_OPCODE(0x02)优先级低于FRAME_ERR(0x01)但高于NOT_IN_TEST(0x04)； 4.前端FSM走IDLE→TA→TX错误返回路径； 5.LAST_ERR[7:0]被更新为0x02(sticky)； coverage check点： 覆盖opcode_cp: illegal bin, status_cp: bad_opcode bin
TC_023 | test_all_opcode_legal | 配置条件： 1.模块复位完成，test_mode_i=1，en_i=1，lane_mode_i=2'b11(16-bit模式)； 2.AHB slave正常响应； 输入激励： 1.发送WR_CSR(opcode=0x10, reg_addr=0x04, wdata=0x01)，检查返回STS_OK； 2.发送RD_CSR(opcode=0x11, reg_addr=0x00)，检查返回STS_OK+rdata； 3.发送AHB_WR32(opcode=0x20, addr=0x20000000, wdata=0x12345678)，检查返回STS_OK； 4.发送AHB_RD32(opcode=0x21, addr=0x20000000)，检查返回STS_OK+rdata； 5.发送AHB_WR_BURST(opcode=0x22, burst_len=4, addr=0x20000000, wdata×4)，检查返回STS_OK； 6.发送AHB_RD_BURST(opcode=0x23, burst_len=4, addr=0x20000000)，检查返回STS_OK+rdata×4； 期望结果： 1.6种opcode全部正确解码，td_cmd_type/td_is_read/td_burst_len正确设置； 2.WR_CSR/RD_CSR走CSR路径，AHB命令走AXI路径； 3.Burst命令td_burst_len和td_hburst正确映射； 4.所有命令返回STS_OK(0x00)； 5.6种opcode的CSR/AHB接口信号均符合预期时序； coverage check点： 覆盖opcode_cp所有6个legal bins
TC_024 | test_lane_switch_idle | 配置条件： 1.模块复位完成，test_mode_i=1，en_i=1，lane_mode_i=2'b11(16-bit模式)； 2.pcs_n_i=1（空闲态）； 输入激励： 1.在pcs_n_i=1期间切换lane_mode_i从2'b11(16-bit)→2'b00(1-bit)； 2.等待≥2周期同步； 3.拉低pcs_n_i开始新事务，通过pdi_i[0]发送WR_CSR帧(48拍/1bpc)； 4.验证接收按1-bit模式执行(48拍)； 5.切换lane_mode_i从2'b00→2'b01(4-bit)，等待2周期，再执行RD_CSR帧(4拍/4bpc)； 期望结果： 1.16-bit→1-bit切换成功，新事务按1-bit模式执行，rx_count_q每拍+1； 2.pdi_i[0]有效，pdi_i[15:1]忽略； 3.1-bit→4-bit切换成功，新事务按4-bit模式执行，rx_count_q每拍+4； 4.两次事务均返回STS_OK(0x00)； 5.CTRL.LANE_MODE[1:0]在事务后正确镜像新lane_mode_i值； coverage check点： 覆盖lane_mode_cp: lane_1bit和lane_4bit bin切换场景
TC_025 | test_lane_switch_during_txn | 配置条件： 1.模块复位完成，test_mode_i=1，en_i=1，lane_mode_i=2'b11(16-bit模式)； 2.pcs_n_i=0（事务进行中），AHB slave正常响应； 输入激励： 1.发送WR_CSR帧(pdi_i[15:0]按16-bit模式)，在接收第2拍(已接收32bit)时切换lane_mode_i=2'b10(8-bit)； 2.观察rx_shift_q步进宽度从16bpc变为8bpc，数据错位； 3.检查后续opcode_latched_q是否可能变为非法值； 4.检查是否触发STS_BAD_OPCODE(0x02)或STS_FRAME_ERR(0x01)； 5.模块复位后验证恢复正常工作； 期望结果： 1.lane_mode_i切换后bpc立即变化，rx_shift_q数据错位； 2.错位后opcode可能为非法值→STS_BAD_OPCODE(0x02)，或rx_count失配→STS_FRAME_ERR(0x01)； 3.模块不检测此违规，错误结果由后续命令错误暴露； 4.复位后模块恢复正常，新事务可正常执行； 5.验证约束：lane_mode_i在pcs_n_i=0期间必须保持稳定； coverage check点： 覆盖lane_mode动态切换导致的错误场景
TC_026 | test_status_last_err | 配置条件： 1.模块复位完成，test_mode_i=1，en_i=1，lane_mode_i=2'b11(16-bit模式)； 输入激励： 1.发送正常WR_CSR命令(opcode=0x10, reg_addr=0x04, wdata=0x01)，成功后RD_CSR(STATUS=0x08)检查BUSY=0,RESP_VALID=1； 2.发送非法opcode(0xFF)触发错误，RD_CSR(LAST_ERR=0x0C)检查ERR_CODE=0x02(BAD_OPCODE)； 3.再发送正常RD_CSR命令(opcode=0x11, reg_addr=0x00)成功，RD_CSR(LAST_ERR)验证错误码仍为0x02(sticky)； 4.发送另一个错误命令(bad_reg, reg_addr=0x40)，RD_CSR(LAST_ERR)验证更新为0x10(BAD_REG)； 5.复位后RD_CSR(LAST_ERR)验证清零； 期望结果： 1.成功命令后STATUS.BUSY=0, STATUS.RESP_VALID=1； 2.BAD_OPCODE后LAST_ERR=0x02，STATUS.CMD_ERR=1(sticky)； 3.后续成功命令不影响LAST_ERR(sticky保持0x02)； 4.BAD_REG后LAST_ERR更新为0x10； 5.复位后LAST_ERR=0x00，STATUS所有sticky位清零； coverage check点： 对STATUS各位域和LAST_ERR sticky属性收集功能覆盖率
TC_027 | test_error_priority_chain | 配置条件： 1.模块复位完成，lane_mode_i=2'b11(16-bit模式)； 2.需构造多错误同时触发的场景； 输入激励： 1.设置test_mode_i=0且en_i=0，发送WR_CSR(opcode=0x10, reg_addr=0x40, wdata=0x01)，同时触发NOT_IN_TEST+DISABLED+BAD_REG，验证返回STS_NOT_IN_TEST(0x04)（最高优先级）； 2.设置test_mode_i=1且en_i=0，发送AHB_RD32(opcode=0x21, addr未对齐)，同时触发DISABLED+ALIGN_ERR，验证返回STS_DISABLED(0x08)； 3.设置test_mode_i=1且en_i=1，发送AHB_RD_BURST(opcode=0x23, burst_len=5, addr未对齐)，同时触发ALIGN_ERR+BAD_BURST，验证返回STS_ALIGN_ERR(0x20)； 4.设置test_mode_i=1且en_i=1，发送AHB_RD_BURST(opcode=0x23, burst_len=5, addr跨1KB)，同时触发BAD_BURST+BURST_BOUND，验证返回STS_BAD_BURST(0x80)； 5.每次验证不产生csr_rd_en_o/csr_wr_en_o/htrans_o脉冲； 期望结果： 1.多错误同时触发时仅返回最高优先级错误码； 2.优先级链：FRAME_ERR(0x01)>BAD_OPCODE(0x02)>NOT_IN_TEST(0x04)>DISABLED(0x08)>BAD_REG(0x10)>ALIGN_ERR(0x20)>BAD_BURST(0x80)>BURST_BOUND(0x81)； 3.所有前置错误均不发起CSR/AHB访问； 4.STS_AHB_ERR(0x40)与前置错误互斥，仅在前置检查全部通过后可能发生； 5.每次仅报告一个状态码，无多错误同时上报； coverage check点： 对status_cp所有8个前置错误码收集功能覆盖率
TC_028 | test_align_err | 配置条件： 1.模块复位完成，test_mode_i=1，en_i=1，lane_mode_i=2'b11(16-bit模式)； 输入激励： 1.发送AHB_WR32(opcode=0x20, addr=0x20000001, addr[1:0]=2'b01)，验证非对齐地址检测； 2.发送AHB_RD32(opcode=0x21, addr=0x20000002, addr[1:0]=2'b10)，验证另一种非对齐； 3.发送AHB_RD32(opcode=0x21, addr=0x20000003, addr[1:0]=2'b11)，验证第三种非对齐； 4.发送AHB_RD_BURST(opcode=0x23, burst_len=4, addr=0x20000001)，验证Burst非对齐检测； 5.发送AHB_WR32(opcode=0x20, addr=0x20000000, addr[1:0]=2'b00)，验证对齐地址正常通过； 期望结果： 1.addr[1:0]=2'b01：返回STS_ALIGN_ERR(0x20)，htrans_o保持IDLE，不发起AHB访问； 2.addr[1:0]=2'b10/2'b11：同样返回STS_ALIGN_ERR(0x20)； 3.Burst非对齐：同样返回STS_ALIGN_ERR(0x20)； 4.对齐地址(addr[1:0]=2'b00)：正常执行返回STS_OK(0x00)； 5.ALIGN_ERR(0x20)优先级低于BAD_REG(0x10)但高于BAD_BURST(0x80)； coverage check点： 覆盖addr[1:0]所有4种取值的交叉覆盖率
TC_029 | test_frame_abort | 配置条件： 1.模块复位完成，test_mode_i=1，en_i=1，lane_mode_i=2'b11(16-bit模式)； 输入激励： 1.发送WR_CSR命令(opcode=0x10+reg_addr=0x04+wdata)的48-bit帧，在第3拍(已接收32bit<48bit)提前拉高pcs_n_i； 2.验证frame_abort信号产生（延迟1 cycle），返回STS_FRAME_ERR(0x01)； 3.复位模块，发送WR_CSR命令但仅接收4bit(不足8bit，opcode未锁存)后拉高pcs_n_i； 4.验证不产生frame_abort，接收状态静默复位； 5.发送AHB_WR_BURST命令，在Payload接收中途拉高pcs_n_i，验证RXFIFO drain； 期望结果： 1.Opcode已锁存后提前终止：frame_abort=1，返回STS_FRAME_ERR(0x01)，RXFIFO drain； 2.Opcode未锁存(接收<8bit)提前终止：不产生frame_abort，不返回状态码，静默复位； 3.Burst Payload中途终止：返回STS_FRAME_ERR(0x01)，已推入RXFIFO的数据被drain，不发起AHB Burst； 4.FRAME_ERR(0x01)为最高优先级错误； 5.前端FSM走IDLE→TA→TX(internal)错误返回路径，参考LRS §4.8.12； coverage check点： 对帧中止时机(opcode已锁存/未锁存/Payload中途)收集功能覆盖率
TC_030 | test_ahb_err_response | 配置条件： 1.模块复位完成，test_mode_i=1，en_i=1，lane_mode_i=2'b11(16-bit模式)； 2.AHB slave配置为返回错误响应(hresp_i=1)； 输入激励： 1.发送AHB_RD32命令(opcode=0x21, addr=0x20000000)，AHB slave在数据相返回hresp_i=1； 2.观察axi_state: AXI_REQ→AXI_WAIT→AXI_ERR→AXI_IDLE跳转； 3.验证exec_status=STS_AHB_ERR(0x40), err_o=1； 4.验证AXI_ERR下一拍自动恢复AXI_IDLE，AHB输出恢复空闲(htrans=IDLE, haddr=0)； 5.复位后发送正常AHB_RD32命令验证模块恢复正常； 期望结果： 1.hresp_i=1时axi_state跳转AXI_ERR(3'b101)； 2.返回STS_AHB_ERR(0x40)，不区分hresp错误与超时； 3.AXI_ERR下一拍自动转AXI_IDLE(3'b000)，可立即接受新请求； 4.AHB输出恢复空闲值； 5.复位后新命令正常执行； coverage check点： 覆盖axi_fsm_cp: AXI_ERR bin, status_cp: ahb_err bin
TC_031 | test_ahb_timeout | 配置条件： 1.模块复位完成，test_mode_i=1，en_i=1，lane_mode_i=2'b11(16-bit模式)； 2.AHB slave配置为不响应(hready_i持续为0, hresp_i=0)； 输入激励： 1.发送AHB_RD32命令(opcode=0x21, addr=0x20000000)； 2.观察timeout_cnt_q从0开始递增(每拍+1)； 3.当timeout_cnt_q达到BUS_TIMEOUT_CYCLES-1=255时，验证触发超时； 4.验证axi_state跳转AXI_ERR，err_o=1, exec_status=STS_AHB_ERR(0x40)； 5.验证AXI_ERR下一拍自动恢复AXI_IDLE； 期望结果： 1.timeout_cnt_q在AXI_WAIT态每拍递增，AXI_REQ态清零； 2.timeout_cnt_q==255时触发超时，跳转AXI_ERR； 3.返回STS_AHB_ERR(0x40)，与hresp错误使用同一状态码； 4.AXI_ERR下一拍自动转AXI_IDLE； 5.参考LRS §4.8.13时序； coverage check点： 覆盖axi_fsm_cp: AXI_WAIT(超时场景) bin
TC_032 | test_bad_burst_len | 配置条件： 1.模块复位完成，test_mode_i=1，en_i=1，lane_mode_i=2'b11(16-bit模式)； 输入激励： 1.发送AHB_RD_BURST命令(opcode=0x23, burst_len=2, addr=0x20000000)，验证非法burst_len检测； 2.发送AHB_WR_BURST命令(opcode=0x22, burst_len=3, addr=0x20000000)，验证另一种非法值； 3.发送AHB_RD_BURST命令(opcode=0x23, burst_len=5, addr=0x20000000)； 4.发送AHB_RD_BURST命令(opcode=0x23, burst_len=7, addr=0x20000000)； 5.发送AHB_RD_BURST命令(opcode=0x23, burst_len=1, addr=0x20000000)，验证burst_len=1退化为Single（合法）； 期望结果： 1.burst_len=2：返回STS_BAD_BURST(0x80)，不发起任何AHB访问，htrans_o保持IDLE； 2.burst_len=3/5/7：同样返回STS_BAD_BURST(0x80)； 3.burst_len=1：退化为SINGLE等价AHB_RD32，返回STS_OK(0x00)； 4.BAD_BURST(0x80)在优先级链中位于ALIGN_ERR(0x20)之后，与AHB_ERR(0x40)互斥； 5.BAD_BURST仅对opcode=0x22/0x23有效； coverage check点： 覆盖burst_len_cp: illegal bin, status_cp: bad_burst bin
TC_033 | test_burst_bound | 配置条件： 1.模块复位完成，test_mode_i=1，en_i=1，lane_mode_i=2'b11(16-bit模式)； 输入激励： 1.发送AHB_RD_BURST×4命令(opcode=0x23, burst_len=4, addr=0x200003FC)，addr[9:0]=0x3FC+4×3=0x408≥0x400(1KB边界)，验证跨1KB边界检测； 2.发送AHB_RD_BURST×4命令(opcode=0x23, burst_len=4, addr=0x200003F0)，addr[9:0]=0x3F0+4×3=0x3FC<0x400，验证不跨边界(合法)； 3.发送AHB_RD_BURST×8命令(opcode=0x23, burst_len=8, addr=0x200003E0)，addr[9:0]=0x3E0+4×7=0x3FC<0x400(边界情况)； 4.发送AHB_WR_BURST×16命令(opcode=0x22, burst_len=16, addr=0x20000000)，验证合法大Burst不越界； 5.发送AHB_RD_BURST×16命令(opcode=0x23, burst_len=16, addr=0x20000FC0)，addr[9:0]=0xFC0+4×15=0x1000≥0x400，验证大Burst越界； 期望结果： 1.跨1KB边界：返回STS_BURST_BOUND(0x81)，不发起任何AHB访问； 2.不跨边界：正常执行返回STS_OK(0x00)； 3.BURST_BOUND(0x81)在优先级链中为最低优先级，位于BAD_BURST(0x80)之后； 4.判定条件：addr[9:0]+4·(burst_len-1)>=1024则为违规； 5.该检查由SLC_DPCHK在前置阶段完成，不发起AHB事务； coverage check点： 覆盖addr与1KB边界的交叉场景，status_cp: burst_bound bin
TC_034 | test_burst_mid_error | 配置条件： 1.模块复位完成，test_mode_i=1，en_i=1，lane_mode_i=2'b11(16-bit模式)； 2.AHB slave配置为：前2 beat正常(hready_i=1, hresp_i=0)，第3 beat返回hresp_i=1； 输入激励： 1.发送AHB_RD_BURST×8命令(opcode=0x23, burst_len=8, addr=0x20000000)； 2.观察前2 beat正常完成，hrdata_i=D0/D1推入TXFIFO(txfifo_cnt增至2)； 3.第3 beat数据相hresp_i=1, hready_i=0（错误响应第1 cycle）； 4.验证axi_state跳转AXI_ERR，剩余5 beat全部取消； 5.验证第3 beat的X(invalid)数据不推入TXFIFO，TXFIFO中已有D0/D1仍发往前端； 期望结果： 1.前2 beat hrdata推入TXFIFO，txfifo_count_q=2； 2.hresp_i=1后axi_state跳转AXI_ERR(3'b101)； 3.剩余beat不再发起，htrans_o跳转IDLE； 4.exec_status=STS_AHB_ERR(0x40)； 5.TXFIFO中已有D0/D1仍按正常路径发往前端，ATE收到2拍而非8拍响应，参考LRS §4.8.14； coverage check点： 覆盖burst中途错误场景，axi_fsm_cp: AXI_ERR bin
TC_035 | test_idle_toggle_suppress | 配置条件： 1.模块复位完成，test_mode_i=1，en_i=1，lane_mode_i=2'b11(16-bit模式)； 2.pcs_n_i=1（空闲态）； 输入激励： 1.保持空闲状态100个clk_i周期，观察rx_shift_q是否不更新； 2.观察tx_shift_q是否不翻转（非TX/TA态）； 3.观察timeout_cnt_q是否为0（非AXI_WAIT态）； 4.设置test_mode_i=0，观察AHB输出是否保持空闲(htrans=IDLE, hburst=SINGLE, haddr=0)； 5.恢复test_mode_i=1，执行1次WR_CSR命令，验证模块功能正常； 期望结果： 1.空闲100周期内rx_shift_q值不变（门控条件：pcs_n_i=1）； 2.tx_shift_q不翻转（门控条件：非TX/TA态）； 3.timeout_cnt_q=0（门控条件：state!=AXI_WAIT）； 4.test_mode_i=0时AHB输出保持空闲值； 5.恢复后WR_CSR命令正常执行返回STS_OK(0x00)； coverage check点： 直接用例覆盖，不收功能覆盖率
TC_036 | test_fifo_cg_behavior | 配置条件： 1.模块复位完成，test_mode_i=1，en_i=1，lane_mode_i=2'b11(16-bit模式)； 2.AHB slave正常响应(hready_i=1, hresp_i=0)； 输入激励： 1.发送AHB_WR_BURST×16命令(opcode=0x22, burst_len=16, addr=0x20000000)，Payload 16×32bit=32拍RX推入RXFIFO； 2.观察rxfifo_full_o是否在cnt达到32时拉高； 3.RXFIFO满期间SLC_CAXIS暂停rx_shift_en和rxfifo_wr_en； 4.后端BURST_LOOP通过rxfifo_rd_en消费，rxfifo_cnt在31/32间震荡； 5.rxfifo_full_o清零后SLC_CAXIS恢复接收； 期望结果： 1.rxfifo_count_q[5:0]增至32时rxfifo_full_o=1； 2.RXFIFO满期间rx_shift_en=0, rxfifo_wr_en=0（门控生效）； 3.后端消费后rxfifo_full_o清零，接收恢复； 4.hburst_o[2:0]在整个Burst期间保持INCR16(3'b111)稳定； 5.参考LRS §4.8.15时序； coverage check点： 直接用例覆盖，不收功能覆盖率
TC_037 | test_wr_burst16_throughput | 配置条件： 1.模块复位完成，test_mode_i=1，en_i=1，lane_mode_i=2'b11(16-bit模式)； 2.AHB slave zero-wait-state(hready_i=1, hresp_i=0)； 输入激励： 1.发送AHB_WR_BURST×16命令(opcode=0x22, burst_len=16, addr=0x20000000, wdata×16随机数据)； 2.测量端到端延时（从pcs_n_i拉低到pdo_oe_o拉高释放完成）； 3.计算有效吞吐：64B payload / 总cycles × 100MHz； 4.重复执行5次取平均； 5.验证hburst_o=INCR16(3'b111), hsize_o=3'b010(WORD), haddr每拍+4； 期望结果： 1.端到端延时约54~56 cycles/64B； 2.有效写吞吐约116MB/s； 3.hburst_o=INCR16(3'b111)在整个burst期间稳定； 4.NONSEQ+SEQ×15地址相完整，hwdata_o 16拍数据正确； 5.status_code=STS_OK(0x00)； coverage check点： 直接用例覆盖，不收功能覆盖率
TC_038 | test_rd_burst16_throughput | 配置条件： 1.模块复位完成，test_mode_i=1，en_i=1，lane_mode_i=2'b11(16-bit模式)； 2.AHB slave zero-wait-state(hready_i=1, hresp_i=0, hrdata_i递增数据)； 输入激励： 1.发送AHB_RD_BURST×16命令(opcode=0x23, burst_len=16, addr=0x20000000)； 2.测量端到端延时（从pcs_n_i拉低到TX完成）； 3.计算有效吞吐：64B payload / 总cycles × 100MHz； 4.验证hburst_o=INCR16(3'b111), htrans_o: NONSEQ+SEQ×15, haddr: A/A+4/.../A+0x3C； 5.验证33拍TX输出status(8bit)+rdata×16(512bit)=520bit； 期望结果： 1.端到端延时约54 cycles/64B； 2.有效读吞吐约118MB/s； 3.hburst_o=INCR16(3'b111)稳定，17拍AHB执行(NONSEQ+SEQ×15+末beat数据相)； 4.16个beat hrdata_i全部正确采样并推入TXFIFO； 5.status_code=STS_OK(0x00)； coverage check点： 直接用例覆盖，不收功能覆盖率
TC_039 | test_dfx_counters | 配置条件： 1.模块复位完成，test_mode_i=1，en_i=1，lane_mode_i=2'b11(16-bit模式)； 2.AHB slave正常响应； 输入激励： 1.执行3次WR_CSR(opcode=0x10)成功命令，读取WR_CSR成功计数器验证值为3； 2.执行2次非法opcode(0xFF)失败命令，读取BAD_OPCODE(0x02)失败计数器验证值为2； 3.执行1次AHB_RD_BURST×4(opcode=0x23)成功，读取INCR4读成功计数器验证值为1； 4.对WR_CSR成功计数器执行WC写1清零，验证计数器归零； 5.读取CSR读/写计数器、AHB Single读/写计数器验证正确性； 期望结果： 1.WR_CSR成功计数器=3，WC写1后归零； 2.BAD_OPCODE失败计数器=2； 3.INCR4读成功计数器=1； 4.CSR写计数器≥3(CSR write次数), CSR读计数器≥计数器读取次数； 5.所有计数器位宽≥16bit，短期不溢出； coverage check点： 直接用例覆盖，不收功能覆盖率
TC_040 | test_dfx_fsm_observability | 配置条件： 1.模块复位完成，test_mode_i=1，en_i=1，lane_mode_i=2'b11(16-bit模式)； 2.AHB slave正常响应； 输入激励： 1.发送WR_CSR命令期间观察front_state_q[2:0]变化：IDLE(3'd0)→ISSUE(3'd1)→WAIT_RESP(3'd2)→TA(3'd3)→TX(3'd4)→IDLE； 2.发送AHB_RD32命令期间观察axi_state_q[2:0]变化：AXI_IDLE→AXI_REQ→AXI_WAIT→AXI_DONE→AXI_IDLE； 3.发送AHB_WR_BURST×4命令期间观察back_state_q[2:0]变化：S_IDLE→S_LOAD_TASK→S_EXEC→S_BURST_LOOP→S_BUILD_RESP→S_DONE→S_IDLE； 4.在Burst执行期间读取rxfifo_count_q[5:0]/txfifo_count_q[5:0]验证FIFO占用； 5.验证burst_beat_cnt_q[4:0]在BURST_LOOP期间从0递增至burst_len-1； 期望结果： 1.front_state_q完整经历6态； 2.axi_state_q完整经历6态(不含AXI_BURST因Single无burst)； 3.back_state_q完整经历7态(含S_BURST_LOOP)； 4.rxfifo_count_q/txfifo_count_q正确反映FIFO占用； 5.burst_beat_cnt_q从0递增，参考LRS §10.2； coverage check点： 对front_fsm_cp/back_fsm_cp/axi_fsm_cp所有状态收集功能覆盖率
TC_041 | test_memmap_access | 配置条件： 1.模块复位完成，test_mode_i=1，en_i=1，lane_mode_i=2'b11(16-bit模式)； 2.AHB slave正常响应(hready_i=1, hresp_i=0)； 输入激励： 1.通过RD_CSR(opcode=0x11, reg_addr=0x00)访问内部CSR，验证CSR不经过AHB总线(无htrans_o NONSEQ脉冲)； 2.通过AHB_WR32(opcode=0x20, addr=0x20000000)访问外部SoC地址，验证htrans_o=NONSEQ发起AHB事务； 3.通过AHB_RD32(opcode=0x21, addr=0x30000000)访问另一SoC地址，验证可达不同地址段； 4.对非法SoC地址(addr导致SoC解码器返回hresp_i=1)发送AHB命令，验证返回STS_AHB_ERR(0x40)； 5.验证CSR接口和AHB接口不会同时激活（单任务串行执行）； 期望结果： 1.CSR访问：csr_rd_en_o=1脉冲，htrans_o保持IDLE，CSR不进入AHB memory map； 2.AHB访问：htrans_o=NONSEQ，haddr_o=0x20000000，发起AHB事务； 3.不同SoC地址均可访问（模块不做无效地址判决）； 4.SoC返回hresp_i=1时统一映射STS_AHB_ERR(0x40)； 5.CSR和AHB访问不会并发，单任务串行； coverage check点： 直接用例覆盖，不收功能覆盖率
TC_042 | test_ahb_rd32_protocol_detail | 配置条件： 1.模块复位完成，test_mode_i=1，en_i=1，lane_mode_i=2'b11(16-bit模式)； 2.AHB slave zero-wait-state(hready_i=1, hresp_i=0, hrdata_i=0xABCD1234)； 输入激励： 1.发送AHB_RD32命令(opcode=0x21, addr=0x20000000)； 2.详细验证AXI_REQ态：htrans_o[1:0]=2'b10(NONSEQ), haddr_o=0x20000000, hwrite_o=0, hsize_o[2:0]=3'b010, hburst_o[2:0]=3'b000(SINGLE)； 3.详细验证AXI_WAIT态：htrans_o=2'b00(IDLE), hready_i=1时采样hrdata_i=0xABCD1234； 4.详细验证AXI_DONE态：AHB输出释放，htrans_o保持IDLE； 5.验证地址相(T1)和数据相(T2)错开1拍（2-phase流水）； 期望结果： 1.AXI_REQ(1拍): htrans=NONSEQ + haddr + hwrite=0 + hsize=WORD + hburst=SINGLE； 2.AXI_WAIT(1拍): htrans=IDLE, 采样hrdata=0xABCD1234； 3.AXI_DONE(1拍): 释放AHB； 4.地址相与数据相overlap 1拍，写操作haddr与hwdata错开1拍； 5.参考LRS §4.8.5完整时序； coverage check点： 覆盖axi_fsm_cp: AXI_REQ/AXI_WAIT/AXI_DONE
TC_043 | test_ahb_incr4_protocol | 配置条件： 1.模块复位完成，test_mode_i=1，en_i=1，lane_mode_i=2'b11(16-bit模式)； 2.AHB slave正常响应(hready_i=1, hresp_i=0, hrdata_i按beat递增D0~D3)； 输入激励： 1.发送AHB_RD_BURST×4命令(opcode=0x23, burst_len=4, addr=0x20000000)； 2.详细验证4拍地址相：htrans_o=NONSEQ→SEQ→SEQ→SEQ, haddr_o=A→A+4→A+8→A+C, hburst_o=INCR4(3'b011)保持稳定； 3.详细验证4拍数据相：hrdata_i=D0→D1→D2→D3，地址相与数据相overlap 1拍； 4.验证末beat数据相后htrans_o=IDLE，AXI_DONE释放AHB； 5.验证resp_valid和resp_last时序； 期望结果： 1.4拍地址相hburst_o[2:0]=3'b011(INCR4)全程稳定不翻转； 2.htrans_o序列: NONSEQ(2'b10)→SEQ(2'b11)×3→IDLE(2'b00)； 3.haddr每拍+4：A/A+4/A+8/A+0xC； 4.hrdata_i 4拍数据全部正确采样，推入TXFIFO； 5.参考LRS §4.8.9内部INCR4时序； coverage check点： 覆盖burst_len_cp: incr4 bin, axi_fsm_cp: AXI_BURST
TC_044 | test_ahb_wr_burst16_protocol | 配置条件： 1.模块复位完成，test_mode_i=1，en_i=1，lane_mode_i=2'b11(16-bit模式)； 2.AHB slave正常响应(hready_i=1, hresp_i=0)； 输入激励： 1.发送AHB_WR_BURST×16命令(opcode=0x22, burst_len=16, addr=0x20000000, wdata×16递增0~15)； 2.验证hburst_o=INCR16(3'b111)保持稳定，htrans_o: NONSEQ→SEQ×15→IDLE，hsize_o=3'b010(WORD)； 3.验证16拍hwdata_o依次输出wdata[0]~wdata[15]（数据相与地址相overlap 1拍）； 4.验证后端从RXFIFO读出16个beat数据作为hwdata_o输出； 5.验证back_state经历S_BURST_LOOP态； 期望结果： 1.hburst_o[2:0]=3'b111(INCR16)在整个burst期间稳定； 2.htrans_o: NONSEQ(1拍)→SEQ(15拍)→IDLE，haddr每拍+4； 3.hwdata_o 16拍数据正确，与RXFIFO读出顺序一致； 4.hsize_o=3'b010(WORD)全程不变； 5.status_code=STS_OK(0x00)； coverage check点： 覆盖burst_len_cp: incr16 bin, back_fsm_cp: S_BURST_LOOP
TC_045 | test_rxfifo_backpressure | 配置条件： 1.模块复位完成，test_mode_i=1，en_i=1，lane_mode_i=2'b11(16-bit模式)； 2.AHB slave配置为延迟响应（每beat等待3周期hready_i=1），以制造FIFO满场景； 输入激励： 1.发送AHB_WR_BURST×16命令(opcode=0x22, burst_len=16, addr=0x20000000)，Payload 32拍推入RXFIFO； 2.观察rxfifo_count_q增至32时rxfifo_full_o=1； 3.RXFIFO满期间SLC_CAXIS暂停rx_shift_en和rxfifo_wr_en； 4.后端BURST_LOOP通过rxfifo_rd_en消费1 word后rxfifo_cnt降至31，rxfifo_full_o清零； 5.恢复接收后续Payload beat，直至全部16 beat发送完成； 期望结果： 1.rxfifo_full_o=1期间rx_shift_en=0, rxfifo_wr_en=0（反压生效）； 2.后端消费后rxfifo_full_o清零，接收恢复； 3.最终所有16 beat数据正确写入AHB； 4.rxfifo_count_q在满/未满间震荡，参考LRS §4.8.15； 5.status_code=STS_OK(0x00)； coverage check点： 覆盖rxfifo_full反压场景
TC_046 | test_txfifo_stall | 配置条件： 1.模块复位完成，test_mode_i=1，en_i=1，lane_mode_i=2'b11(16-bit模式)； 2.AHB slave配置为间歇延迟响应（前4 beat正常，后4 beat每beat等待5周期），以制造TXFIFO空场景； 输入激励： 1.发送AHB_RD_BURST×8命令(opcode=0x23, burst_len=8, addr=0x20000000)； 2.观察前4 beat hrdata推入TXFIFO后，SLC_SAXIS开始TX_BURST发送； 3.当TXFIFO消费快于后端写入时，txfifo_empty_o=1； 4.验证TXFIFO空时pdo_oe_o保持高电平(不释放总线方向)，pdo_o[15:0]保持上一拍数据值； 5.下一beat到达后立即恢复移位输出； 期望结果： 1.TX_BURST期间txfifo_empty_o=1时TX暂停，pdo_oe_o=1持续有效； 2.pdo_o[15:0]保持上一拍数据值（非HiZ）； 3.TXFIFO非空后立即恢复移位； 4.Burst读响应beat间无turnaround； 5.最终所有8 beat数据正确输出，status_code=STS_OK(0x00)，参考LRS §3.5.2； coverage check点： 覆盖txfifo_empty反压场景
TC_047 | test_rand_csr_access | 配置条件： 1.模块复位完成，test_mode_i=1，en_i=1； 2.随机配置lane_mode_i[1:0]（遍历2'b00/01/10/11）； 输入激励： 1.随机选择opcode（遍历0x10/0x11 WR_CSR/RD_CSR）； 2.随机选择reg_addr（遍历0x00/0x04/0x08/0x0C/0x10合法地址和0x40/0xFF非法地址）； 3.随机生成wdata（32-bit随机值）； 4.重复执行N次（N≥100），每次随机配置lane_mode和参数； 5.对非法地址验证返回STS_BAD_REG(0x10)，对合法地址验证STS_OK(0x00)； 6.对所有RW寄存器验证写入后读回一致，对RO寄存器验证写入无效； 期望结果： 1.成功场景：合法CSR访问返回STS_OK(0x00)，RW属性正确，RO属性正确； 2.失败场景：非法地址返回STS_BAD_REG(0x10)； 3.所有lane_mode下CSR访问功能一致； 4.WC寄存器写1清零，写0不清零； coverage check点： 1.覆盖lane_mode所有取值：2'b00, 2'b01, 2'b10, 2'b11； 2.覆盖reg_addr边界值：0x00, 0x04, 0x08, 0x0C, 0x10, 0x3F(合法), 0x40(非法)； 3.覆盖lane_mode × opcode(WR_CSR/RD_CSR)所有组合
TC_048 | test_rand_lane_opcode | 配置条件： 1.模块复位完成，test_mode_i=1，en_i=1； 2.使用嵌套循环遍历所有组合； 输入激励： 1.for lane_mode in [2'b00, 2'b01, 2'b10, 2'b11]: 随机选择opcode（遍历0x10/0x11/0x20/0x21/0x22/0x23）； 2.对于Burst命令，随机选择burst_len（遍历1/4/8/16）； 3.随机生成地址（addr需4-byte对齐）和wdata； 4.每次配置后等待≥2周期同步，然后拉低pcs_n_i发送命令； 5.重复执行N次（N≥100），每次随机组合lane_mode和opcode； 期望结果： 1.所有lane_mode×opcode组合均正确执行返回STS_OK(0x00)； 2.各lane_mode下接收拍数符合bpc计算：1-bit=48/1=48拍, 4-bit=48/4=12拍, 8-bit=48/8=6拍, 16-bit=48/16=3拍； 3.Burst命令hburst映射正确：1→SINGLE, 4→INCR4, 8→INCR8, 16→INCR16； 4.事务间pcs_n_i=1期间lane_mode切换正确生效； coverage check点： 1.lane_mode × opcode 交叉覆盖率100%； 2.burst_len × lane_mode 交叉覆盖率100%； 3.所有FSM状态跳转至少被触发一次
TC_049 | test_rand_ahb_single | 配置条件： 1.模块复位完成，test_mode_i=1，en_i=1，随机lane_mode_i； 2.AHB slave随机响应（大部分hready_i=1, hresp_i=0，偶尔hresp_i=1或延迟）； 输入激励： 1.随机选择AHB_WR32(opcode=0x20)或AHB_RD32(opcode=0x21)； 2.随机生成4-byte对齐地址（addr[31:0]，addr[1:0]=2'b00）； 3.对于写命令随机生成wdata(32-bit)； 4.随机注入非对齐地址（addr[1:0]!=2'b00）验证ALIGN_ERR检测； 5.重复执行N次（N≥200），混合正常和错误场景； 期望结果： 1.正常场景：STS_OK(0x00)，htrans_o序列NONSEQ→IDLE正确，hsize_o=3'b010； 2.对齐错误：STS_ALIGN_ERR(0x20)，不发起AHB访问； 3.hresp错误：STS_AHB_ERR(0x40)，axi_state经历AXI_ERR； 4.AHB 2-phase流水时序正确：地址相与数据相错开1拍； coverage check点： 1.覆盖opcode(AHB_WR32/AHB_RD32) × lane_mode所有组合； 2.覆盖addr[1:0]所有4种取值； 3.覆盖hresp_i=0/1场景
TC_050 | test_rand_ahb_burst | 配置条件： 1.模块复位完成，test_mode_i=1，en_i=1，随机lane_mode_i； 2.AHB slave随机响应（大部分hready_i=1, hresp_i=0，偶尔延迟或错误）； 输入激励： 1.随机选择AHB_WR_BURST(0x22)或AHB_RD_BURST(0x23)； 2.随机选择burst_len（遍历4/8/16）； 3.随机生成4-byte对齐地址（确保不跨1KB边界：addr[9:0]+4·(burst_len-1)<1024）； 4.随机注入跨1KB边界地址验证BURST_BOUND检测； 5.随机注入非法burst_len(2/3/5/6/7)验证BAD_BURST检测；n6.重复执行N次（N≥200），覆盖所有burst_len×读写组合； 期望结果： 1.正常Burst：STS_OK(0x00)，hburst_o映射正确，htrans: NONSEQ+SEQ×(N-1)； 2.跨1KB边界：STS_BURST_BOUND(0x81)； 3.非法burst_len：STS_BAD_BURST(0x80)； 4.hburst_o在整个Burst期间保持稳定，haddr每拍+4； coverage check点： 1.覆盖burst_len × opcode × lane_mode所有组合； 2.覆盖hburst所有编码(SINGLE/INCR4/INCR8/INCR16)； 3.覆盖1KB边界附近的地址场景
TC_051 | test_rand_error_injection | 配置条件： 1.模块复位完成，test_mode_i=1，en_i=1，随机lane_mode_i； 2.随机选择测试场景（错误类型）； 输入激励： 1.随机选择错误类型并注入：非法opcode(0x00~0x0F或0x24~0xFF)、test_mode_i=0、en_i=0、非法CSR地址(reg_addr>=0x40)、非对齐地址(addr[1:0]!=0)、非法burst_len(2,3,5,6,7,9~15)、跨1KB边界地址、AHB错误响应(force hresp_i=1)、AHB超时(force hready_i=0持续256+周期)、帧中途拉高pcs_n_i； 2.每种错误类型重复执行N次（N≥10）； 3.多错误同时注入验证优先级链：例如test_mode_i=0+en_i=0+bad_reg+align_err； 4.每次错误后复位或等待事务结束再执行下一个； 期望结果： 1.前置错误：返回对应错误码，不发起CSR/AHB访问； 2.AHB错误：返回STS_AHB_ERR(0x40)； 3.帧中止：返回STS_FRAME_ERR(0x01)（最高优先级）； 4.多错误同时触发时仅返回最高优先级错误码； 5.错误后模块可正常接受新命令； coverage check点： 1.覆盖所有状态码：0x01, 0x02, 0x04, 0x08, 0x10, 0x20, 0x40, 0x80, 0x81； 2.覆盖错误优先级链各组合； 3.覆盖Burst中途错误中止场景
TC_052 | test_rand_cross_lane_opcode | 配置条件： 1.模块复位完成，test_mode_i=1，en_i=1； 2.使用嵌套循环遍历所有组合； 输入激励： 1.for lane_mode in [2'b00, 2'b01, 2'b10, 2'b11]: for opcode in [0x10, 0x11, 0x20, 0x21, 0x22, 0x23]: for burst_len in [1, 4, 8, 16]（仅Burst命令）: for success_or_error in [success, error]: 配置对应条件，发送命令，检查响应； 2.成功场景：合法参数配置； 3.错误场景：随机注入1种错误条件（bad_opcode/not_in_test/disabled/bad_reg/align_err/bad_burst/burst_bound）； 4.每个组合重复2次以上； 期望结果： 1.成功路径：status=STS_OK(0x00)； 2.失败路径：返回正确错误码，优先级链正确； 3.所有lane_mode×opcode组合均被验证； 4.所有FSM状态跳转至少被触发一次； coverage check点： 1.lane_mode × opcode × (success¦error) 交叉覆盖率100%； 2.burst_len × lane_mode 交叉覆盖率100%； 3.所有FSM状态跳转至少被触发一次
TC_053 | test_rand_fifo_pressure | 配置条件： 1.模块复位完成，test_mode_i=1，en_i=1，lane_mode_i=2'b11(16-bit模式)； 2.AHB slave随机延迟响应（hready_i随机0~3周期等待）； 输入激励： 1.连续发送AHB_WR_BURST×16命令，制造RXFIFO满反压场景； 2.连续发送AHB_RD_BURST×16命令，制造TXFIFO空等待场景； 3.随机混合Burst读写命令，验证FIFO在不同压力下的行为； 4.每个Burst事务间等待pcs_n_i=1至少2周期； 5.重复执行N次（N≥50）； 期望结果： 1.RXFIFO满时：rxfifo_full_o=1, rx_shift_en暂停，后端消费后恢复； 2.TXFIFO空时：txfifo_empty_o=1, pdo_oe_o保持高, pdo_o保持上一拍数据； 3.FIFO深度32足够覆盖burst_len=16场景； 4.反压期间数据不丢失，最终全部正确传输； 5.所有命令返回STS_OK(0x00)； coverage check点： 1.覆盖RXFIFO/TXFIFO在各种压力下的行为； 2.覆盖rxfifo_full和txfifo_empty场景
TC_054 | test_rand_burst_len_boundary | 配置条件： 1.模块复位完成，test_mode_i=1，en_i=1，随机lane_mode_i； 2.AHB slave正常响应； 输入激励： 1.随机选择burst_len（遍历1/4/8/16合法值和2/3/5/6/7/9~15非法值）； 2.对于合法burst_len，随机选择1KB边界附近的地址（刚好不越界、刚好越界、越界1 beat）； 3.对于非法burst_len，验证BAD_BURST(0x80)检测不受地址影响； 4.随机选择WR_BURST/RD_BURST； 5.重复执行N次（N≥100），覆盖所有burst_len×边界场景组合； 期望结果： 1.合法burst_len+不越界地址：STS_OK(0x00)； 2.合法burst_len+越界地址：STS_BURST_BOUND(0x81)； 3.非法burst_len：STS_BAD_BURST(0x80)，不受地址影响； 4.BAD_BURST(0x80)优先级高于BURST_BOUND(0x81)； 5.所有前置错误均不发起AHB访问； coverage check点： 1.覆盖burst_len所有合法和非法取值； 2.覆盖1KB边界附近地址场景； 3.覆盖BAD_BURST/BURST_BOUND错误码
TC_055 | test_csr_register_attr | 配置条件： 1.模块复位完成，test_mode_i=1，en_i=1，lane_mode_i=2'b11(16-bit模式)； 输入激励： 1.向VERSION(0x00, RO)写入0xDEADBEEF，再RD_CSR读回，验证写入无效（值不变）； 2.向CTRL(0x04, RW)写入0x00000007(EN=1, LANE_MODE=2'b11, SOFT_RST=1)，RD_CSR读回验证0x00000007； 3.向STATUS(0x08, RO)写入0xFFFFFFFF，RD_CSR读回验证写入无效（值不变）； 4.向LAST_ERR(0x0C, RO)写入0x00000081，RD_CSR读回验证写入无效； 5.向BURST_CNT(0x10, WC)写入0x00000001清零，再写入0x00000000验证写0不清零； 6.对VERSION和STATUS分别做写入-回读对比，证明RO属性需先写再读确认值不变； 期望结果： 1.VERSION(RO)：写入后读回仍为复位默认值，证明RO——写入无效； 2.CTRL(RW)：写入0x07后读回0x07，证明RW——写入值可读回； 3.STATUS(RO)：写入后读回仍为硬件更新的当前值，证明RO——写入无效； 4.LAST_ERR(RO)：写入后读回仍为sticky值，证明RO——写入无效； 5.BURST_CNT(WC)：写1清零成功，写0不清零，证明WC属性； coverage check点： 对5个CSR寄存器的RO/RW/WC属性验证场景收集功能覆盖率
TC_056 | test_rand_full_scenario | 配置条件： 1.模块复位完成，随机配置test_mode_i和en_i； 2.随机配置lane_mode_i； 3.AHB slave随机响应（hready_i/hresp_i随机）； 输入激励： 1.随机选择opcode（遍历0x10~0x23+非法值0x00~0xFF）； 2.随机选择burst_len（遍历1/4/8/16+非法值）； 3.随机生成地址（对齐/非对齐/跨1KB边界随机混合）； 4.随机生成wdata； 5.随机注入错误条件（帧中止、AHB错误/超时）； 6.重复执行N次（N≥500），覆盖所有合理配置和激励的组合； 期望结果： 1.成功路径：status=STS_OK(0x00)； 2.失败路径：返回正确错误码，优先级链正确； 3.所有前置错误均不发起CSR/AHB访问； 4.AHB错误后模块可自动恢复至IDLE接受新命令； 5.所有配置组合均被覆盖； coverage check点： 1.覆盖lane_mode × opcode × (success¦error) 交叉覆盖率100%； 2.覆盖burst_len × lane_mode 交叉覆盖率100%； 3.所有FSM状态跳转至少被触发一次； 4.覆盖所有状态码