## DR-FL
Feature List分解表格
DR编号 | Feature类别 | FL编号 | Feature描述 | TP编号
DR.APLC.001 | 时钟 | FL_001_001 | 模块采用单时钟域clk_i实现，外部协议采样、状态机控制和AHB-Lite主接口同域工作；MVP目标频率100MHz。 | TP_001
DR.APLC.001 | 复位 | FL_002_001 | 模块支持rst_ni低有效异步复位、内部同步释放；复位后状态机回到IDLE，CTRL.EN=0，LANE_MODE=1-bit，清空协议/响应上下文和错误状态。 | TP_002
DR.APLC.001 | 寄存器 | FL_003_001 | 模块实现CSR寄存器VERSION、CTRL、STATUS、LAST_ERR，支持通过WR_CSR/RD_CSR命令访问；CTRL提供EN、LANE_MODE、SOFT_RST配置，STATUS/LAST_ERR提供busy与错误可观测性。CSR接口写为单周期（csr_wr_en_o脉冲同周期采样csr_addr_o/csr_wdata_o），读有1周期延迟（csr_rd_en_o脉冲后的下一拍采样csr_rdata_i）。 | TP_003
DR.APLC.001 | 工作模式 | FL_004_001 | 模块工作于ATE测试模式，采用半双工请求/响应协议，支持CSR访问与AHB-Lite单次读写。test_mode_i与en_i在frame_valid时刻被前置检查采样：test_mode_i=0时命令被拒绝返回STS_NOT_IN_TEST(0x04)；en_i=0时返回STS_DISABLED(0x08)；两种情况均不发起CSR/AHB访问。 | TP_004
DR.APLC.001 | 工作模式 | FL_004_002 | MVP版本仅支持1-bit与4-bit lane模式、Single事务和AHB-Lite后端；原始需求中的8/16-bit、Burst、AXI后端在后续版本扩展，本版明确不支持。 | TP_005
DR.APLC.001 | 数据接口 | FL_005_001 | 外部接口采用类SPI帧式协议，使用pcs_n_i定义帧边界，pdi_i[3:0]/pdo_o[3:0]承载数据，pdo_oe_o控制输出方向；1-bit模式使用bit0，4-bit模式按高nibble优先发送。 | TP_006
DR.APLC.001 | 数据接口 | FL_005_002 | 请求阶段接收、响应阶段发送，中间固定插入1个clk_i周期的turnaround；所有协议字段按MSB-first传输。四类命令帧长固定：WR_CSR 48 bit（opcode8+reg_addr8+wdata32）、RD_CSR 16 bit（opcode8+reg_addr8）、AHB_WR32 72 bit（opcode8+addr32+wdata32）、AHB_RD32 40 bit（opcode8+addr32）；响应帧长为写命令8 bit状态码、读命令40 bit（8 bit状态+32 bit读数据）。 | TP_007
DR.APLC.001 | 控制接口 | FL_006_001 | 控制命令由opcode驱动：0x10 WR_CSR、0x11 RD_CSR、0x20 AHB_WR32、0x21 AHB_RD32；前端需先收满8bit opcode后确定期望帧长并发起任务。 | TP_008
DR.APLC.001 | 配置接口 | FL_007_001 | CTRL寄存器支持模块使能、lane模式配置与软复位；LANE_MODE仅允许00=1-bit、01=4-bit，SOFT_RST写1触发协议上下文清零并恢复默认lane模式。lane_mode_i在事务执行期（pcs_n_i=0持续期间）必须保持稳定，事务中途切换将导致移位宽度变化、帧数据错位，可能误触发STS_BAD_OPCODE或STS_FRAME_ERR；模块不检测此违规，由集成方保证。 | TP_009
DR.APLC.001 | 中断 | FL_008_001 | MVP版本不实现独立中断输出；所有错误与完成状态通过STATUS寄存器和LAST_ERR寄存器查询，由ATE主机采用轮询方式获取。 | TP_010
DR.APLC.001 | 异常 | FL_009_001 | 模块对BAD_OPCODE、BAD_REG、ALIGN_ERR、DISABLED、NOT_IN_TEST、FRAME_ERR、AHB_ERR、TIMEOUT进行检测并生成确定性状态码。前置检查按固定优先级链返回错误（高->低）：STS_FRAME_ERR(0x01) > STS_BAD_OPCODE(0x02) > STS_NOT_IN_TEST(0x04) > STS_DISABLED(0x08) > STS_BAD_REG(0x10) > STS_ALIGN_ERR(0x20)，任何前置错误均在发起CSR/AHB访问前收敛。执行期错误STS_AHB_ERR(0x40)覆盖hresp_i=1和超时两种情况，超时阈值为BUS_TIMEOUT_CYCLES=256：9-bit计数器在STATE_REQ清零、STATE_WAIT每拍+1，达255触发STATE_ERR。 | TP_011
DR.APLC.001 | 低功耗 | FL_010_001 | 空闲态下接收/发送移位寄存器和超时计数器不更新；test_mode_i=0或无有效任务时AHB输出保持IDLE，仅在RX/TX/WAIT_AHB相关状态翻转关键寄存器。 | TP_012
DR.APLC.001 | 性能 | FL_011_001 | MVP目标频率100MHz；原始链路线速1-bit模式12.5MB/s、4-bit模式50MB/s；AHB接口固定32-bit字访问，haddr必须4-byte对齐（addr[1:0]=2'b00），未对齐的请求在前置检查阶段即返回STS_ALIGN_ERR(0x20)且不发起AHB访问。 | TP_013
DR.APLC.001 | DFX | FL_012_001 | 模块需保留状态机状态、opcode、addr、wdata、rdata、status_code、rx/tx计数等内部调试可观测点，便于联调、波形定位和故障复现。 | TP_014
DR.APLC.001 | Memory map | FL_013_001 | 模块自身CSR不进入SoC AHB memory map，通过协议命令访问；对外AHB-Lite Master访问采用32bit地址空间和word访问粒度，具体可达目标地址范围由SoC顶层统一约束。 | TP_015
DR.APLC.001 | 总线接口 | FL_014_001 | 外部控制命令转换为AHB-Lite Master单次读写事务。协议采用2-phase流水：T1地址相由SAXIM在STATE_REQ驱动haddr/hwrite、htrans=NONSEQ(2'b10)；T2数据相进入STATE_WAIT，htrans回到IDLE，写事务继续驱动hwdata，读事务在hready_i=1时采样hrdata，地址与数据相错开1拍。hsize_o固定3'b010(WORD)、hburst_o固定3'b000(SINGLE)，不支持byte/halfword与Burst传输；后续版本可扩展至AXI或更高吞吐后端。 | TP_016
填写说明
DR编号 | 应包含’ OR-DR’ sheet中的全部DR；DR-FL可以一对多，也可以多对一； DR编号可以不是顺序的
Feature类别 | Feature类别包括但不限于： CLK, Reset, Register, 数据接口，控制接口，配置接口，工作模式，中断，异常，低功耗，性能，DFX, memory map 可以重复（例如不同行的Feature类别是相同的）
FL编号 | FL_xxx_yyy：其中xxx是Feature类别的编号，yyy是二级feature的编号；
Feature描述 | 1. 不要照抄DR的内容，需进行细化 2. 要清晰明确，不能有模棱两可的内容 3. 详细程度：应结合Design SPEC可以理解该Feature的含义和实现方案 4. 和Design SPEC的配合关系：Feature描述特性，SPEC描述实现方案
TP编号 | 由DV owner填完FL-TP sheet后反标过来

## FL-TP
TestPoint分解表格
Feature编号 | TP类别 | TP编号 | TP描述 | checker编号 | Testcase编号
FL_001_001 | 时钟 | TP_001 | 条件： - 模块上电复位完成，test_mode_i=1，en_i=1 - 系统时钟clk_i配置为100MHz目标频率 - 配置LANE_MODE=01（4-bit模式） 激励： - 持续运行模块超过1000个时钟周期 - 通过ATE接口发送多条RD_CSR命令（opcode=0x11）读取VERSION寄存器（addr=0x00） 期望： - 时钟稳定性满足要求，连续采样周期频率偏差<3% - 所有命令响应status_code=0x00（成功） - 无时钟相关的协议错误或超时 | CHK_001 | DV_TC_001
FL_002_001 | 复位 | TP_002 | 条件： - 模块上电，clk_i稳定运行 - 初始配置test_mode_i=1，en_i=1，lane_mode_i=2'b01 激励： - 拉低rst_n_i触发异步复位（至少持续2个clk_i周期） - 释放rst_n_i（同步释放） - 检查复位后状态：front_state=IDLE，back_state=S_IDLE，pdo_oe_o=0，htrans_o=2'b00 期望： - 复位后所有状态机回到IDLE态 - 输出信号deassert：pdo_oe_o=0，htrans_o=IDLE，csr_rd_en_o=0，csr_wr_en_o=0 - pdo_o=4'b0，协议上下文清空 | CHK_002 | DV_TC_002
FL_003_001 | 寄存器 | TP_003 | 条件： - 模块复位完成，test_mode_i=1，en_i=1 - 配置LANE_MODE=01（4-bit模式） 激励（WR_CSR测试）： - 发送WR_CSR命令：opcode=0x10，reg_addr=0x04(CTRL)，wdata=0x00000001（EN=1） - 发送RD_CSR命令：opcode=0x11，reg_addr=0x00(VERSION)验证读返回 激励（RD_CSR测试）： - 发送RD_CSR命令：opcode=0x11，reg_addr=0x00(VERSION) - 检查响应帧：status_code + rdata 激励（CSR地址越界）： - 发送RD_CSR命令：opcode=0x11，reg_addr=0x40（超出0x00~0x3F范围） 期望： - WR_CSR：csr_wr_en_o脉冲持续1周期，同一周期采样csr_addr_o/csr_wdata_o，响应status_code=0x00 - RD_CSR：csr_rd_en_o脉冲后下一周期采样csr_rdata_i，响应status_code=0x00+rdata - 地址越界：返回STS_BAD_REG(0x10)，不发起CSR访问 | CHK_003 | DV_TC_003
FL_004_001 | 工作模式 | TP_004 | 条件： - 模块复位完成，lane_mode_i=2'b01（4-bit） 激励（test_mode_i=0拒绝）： - 设置test_mode_i=0 - 发送RD_CSR命令：opcode=0x11，reg_addr=0x00 - 检查响应帧status_code 激励（en_i=0拒绝）： - 设置test_mode_i=1，en_i=0 - 发送WR_CSR命令：opcode=0x10，reg_addr=0x04 期望： - test_mode_i=0时：返回STS_NOT_IN_TEST(0x04)，不发起CSR/AHB访问 - en_i=0时：返回STS_DISABLED(0x08)，不发起CSR/AHB访问 - 错误优先级正确：STS_NOT_IN_TEST(0x04) > STS_DISABLED(0x08) | CHK_004 | DV_TC_004
FL_004_002 | 工作模式 | TP_005 | 条件： - 模块复位完成，test_mode_i=1，en_i=1 激励（验证1-bit模式）： - 设置lane_mode_i=2'b00（1-bit模式） - 发送RD_CSR命令验证帧接收：每周期移入1bit数据 激励（验证4-bit模式）： - 设置lane_mode_i=2'b01（4-bit模式） - 发送RD_CSR命令验证帧接收：每周期移入4bit数据 期望： - 1-bit模式：仅使用pdi_i[0]/pdo_o[0]，其余位忽略，RD_CSR命令16bit帧需16个周期接收 - 4-bit模式：使用pdi_i[3:0]/pdo_o[3:0]，RD_CSR命令16bit帧需4个周期接收 - MVP不支持：8/16-bit lane、Burst传输、AXI后端 | CHK_005 | DV_TC_005
FL_005_001 | 数据接口 | TP_006 | 条件： - 模块复位完成，test_mode_i=1，en_i=1 - 配置LANE_MODE=01（4-bit模式），pcs_n_i初始为高电平 激励： - ATE拉低pcs_n_i开始帧传输 - 按MSB-first顺序通过pdi_i[3:0]发送RD_CSR帧：opcode=0x11 + reg_addr=0x00 - 等待1个turnaround周期 - 检查pdo_oe_o拉高，模块驱动pdo_o[3:0]输出响应 激励（帧中止）： - 发送WR_CSR命令但在接收中途（如8bit后）提前拉高pcs_n_i - 检查frame_abort信号和错误处理 期望： - 正常帧：pcs_n_i=0期间接收数据，turnaround后pdo_oe_o=1驱动响应 - 帧中止：返回STS_FRAME_ERR(0x01)，pdo_oe_o拉高后输出状态码 | CHK_006 | DV_TC_006
FL_005_002 | 数据接口 | TP_007 | 条件： - 模块复位完成，test_mode_i=1，en_i=1 - 配置LANE_MODE=01（4-bit模式） 激励（验证各命令帧长）： 1. WR_CSR帧：发送48bit（opcode8+reg_addr8+wdata32）=12周期@4-bit 2. RD_CSR帧：发送16bit（opcode8+reg_addr8）=4周期@4-bit 3. AHB_WR32帧：发送72bit（opcode8+addr32+wdata32）=18周期@4-bit 4. AHB_RD32帧：发送40bit（opcode8+addr32）=10周期@4-bit 激励（验证响应帧长）： 1. 写命令响应：8bit status_code=2周期@4-bit 2. 读命令响应：40bit（status8+rdata32）=10周期@4-bit 期望： - 各命令帧接收周期数符合预期 - 响应帧发送周期数符合预期 - turnaround固定1周期 | CHK_007 | DV_TC_007
FL_006_001 | 控制接口 | TP_008 | 条件： - 模块复位完成，test_mode_i=1，en_i=1 - 配置LANE_MODE=01（4-bit模式） 激励（opcode译码）： 1. 发送opcode=0x10命令，验证WR_CSR路径 2. 发送opcode=0x11命令，验证RD_CSR路径 3. 发送opcode=0x20命令，验证AHB_WR32路径 4. 发送opcode=0x21命令，验证AHB_RD32路径 激励（非法opcode）： - 发送opcode=0xFF（非法），检查前置检查拒绝 期望： - 有效opcode正确译码：0x10->WR_CSR，0x11->RD_CSR，0x20->AHB_WR32，0x21->AHB_RD32 - 非法opcode返回STS_BAD_OPCODE(0x02)，不发起任何访问 | CHK_008 | DV_TC_008
FL_007_001 | 配置接口 | TP_009 | 条件： - 模块复位完成，test_mode_i=1，en_i=1 激励（LANE_MODE配置）： - 通过WR_CSR配置CTRL.LANE_MODE=00（1-bit模式） - 验证lane_mode_i切换后的帧收发行为 激励（SOFT_RST）： - 通过WR_CSR写入CTRL.SOFT_RST=1 - 检查协议上下文清零、lane模式恢复默认 激励（lane_mode中途切换违规）： - 在pcs_n_i=0事务期间切换lane_mode_i - 检查帧数据错位和可能的错误状态 期望： - LANE_MODE切换后帧收发正确 - SOFT_RST=1后协议上下文清零 - 事务期间切换lane_mode导致帧数据损坏（模块不检测此违规） | CHK_009 | DV_TC_009
FL_008_001 | 中断 | TP_010 | 条件： - 模块复位完成，test_mode_i=1，en_i=1 激励： - 执行各种命令（成功/失败） - 检查是否存在独立中断输出信号 期望： - MVP版本无独立中断输出端口 - 错误状态通过响应帧status_code返回 - STATUS寄存器bit位：BUSY/RESP_VALID/CMD_ERR/BUS_ERR/FRAME_ERR/IN_TEST_MODE/OUT_EN - LAST_ERR寄存器存储最近错误码 | CHK_010 | DV_TC_010
FL_009_001 | 异常 | TP_011 | 条件： - 模块复位完成，test_mode_i=1，en_i=1 激励（前置错误优先级链验证）： 1. 发送非法opcode(0xFF)同时test_mode_i=0且en_i=0 -> 返回STS_FRAME_ERR(0x01) 2. 发送合法opcode(0xFF改0x11)但test_mode_i=0 -> 返回STS_BAD_OPCODE(0x02) 3. test_mode_i=1但en_i=0 -> 返回STS_NOT_IN_TEST(0x04) 4. 发送CSR命令reg_addr=0x40 -> 返回STS_DISABLED(0x08)后返回STS_BAD_REG(0x10) 5. 发送AHB命令addr非对齐(addr[1:0]!=0) -> 返回STS_ALIGN_ERR(0x20) 激励（AHB执行错误）： - 发送AHB_RD32到有效地址，配置Slave返回hresp_i=1 - 发送AHB命令，配置hready_i持续为0超过256周期 期望： - 前置错误按优先级链返回：0x01>0x02>0x04>0x08>0x10>0x20 - hresp_i=1返回STS_AHB_ERR(0x40) - 超时（256周期）返回STS_AHB_ERR(0x40) | CHK_011 | DV_TC_011
FL_010_001 | 低功耗 | TP_012 | 条件： - 模块复位完成 激励（空闲态）： - pcs_n_i=1保持空闲态超过100周期 - 检查RX/TX移位寄存器和超时计数器是否不翻转 激励（test_mode_i=0时AHB输出）： - test_mode_i=0期间发送命令 - 检查AHB输出htrans_o保持IDLE 期望： - 空闲态：接收/发送移位寄存器不更新，超时计数器不工作 - test_mode_i=0：AHB输出保持IDLE（htrans_o=2'b00） - 仅在RX/TX/WAIT_AHB状态翻转关键寄存器 | CHK_012 | DV_TC_012
FL_011_001 | 性能 | TP_013 | 条件： - 模块复位完成，test_mode_i=1，en_i=1 - clk_i配置为100MHz 激励（端到端延时测量）： 1. AHB_RD32 @4-bit：测量RX(10周期)+译码(2周期)+AHB返回(N周期)+TA(1周期)+TX(10周期) 2. AHB_WR32 @4-bit：测量RX(18周期)+执行(2周期)+TA(1周期)+TX(2周期) 3. RD_CSR @1-bit：测量RX(16周期)+backend+TA(1周期)+TX(40周期) 激励（地址对齐检查）： - 发送AHB命令addr=0x00000001（非4-byte对齐） - 检查前置检查拒绝 期望： - 4-bit模式AHB_RD32最小延时约23~24周期 - 4-bit模式AHB_WR32最小延时约23周期 - 1-bit模式延时约为4-bit的4倍 - 非对齐地址返回STS_ALIGN_ERR(0x20)，不发起AHB访问 | CHK_013 | DV_TC_013
FL_012_001 | DFX | TP_014 | 条件： - 模块复位完成，test_mode_i=1，en_i=1 激励： - 执行各种命令组合（成功/失败场景） - 检查内部调试可观测点： 1. front_state/back_state状态机状态 2. opcode锁存值 3. addr/wdata/rdata暂存值 4. status_code 5. rx_count/tx_count计数器 期望： - 所有调试可观测点可正确反映内部状态 - 状态机状态变化符合协议流程 - 错误状态下可观测到错误码和原因 | CHK_014 | DV_TC_014
FL_013_001 | Memory map | TP_015 | 条件： - 模块复位完成，test_mode_i=1，en_i=1 激励： - 通过WR_CSR/RD_CSR访问模块CSR（不经过AHB） - 通过AHB_WR32/AHB_RD32访问SoC AHB fabric上的目标 期望： - 模块CSR不进入SoC AHB memory map - CSR仅通过协议命令访问（opcode=0x10/0x11） - AHB Master访问使用32bit地址、word访问粒度 - 具体可达地址范围由SoC顶层约束 | CHK_015 | DV_TC_015
FL_014_001 | 总线接口 | TP_016 | 条件： - 模块复位完成，test_mode_i=1，en_i=1 - AHB Slave 配置hready_i=1正常响应 激励（2-phase流水验证）： 1. AHB_WR32：T1地址相驱动haddr+hwrite+htrans=NONSEQ，T2数据相驱动hwdata 2. AHB_RD32：T1地址相驱动haddr+hwrite=0+htrans=NONSEQ，T2采样hrdata 激励（固定参数验证）： - 检查hsize_o=3'b010(WORD) - 检查hburst_o=3'b000(SINGLE) 激励（AHB错误响应）： - 配置Slave在数据相返回hresp_i=1 期望： - 写操作：T1驱动haddr与NONSEQ，T2驱动hwdata（从机在T2采样） - 读操作：T1驱动haddr与NONSEQ，T2从机驱动hrdata（模块在T2采样） - haddr与hwdata/hrdata错开1拍 - hresp_i=1返回STS_AHB_ERR(0x40) - 固定hsize=WORD，hburst=SINGLE | CHK_016 | DV_TC_016
填写说明
Feature编号 | 1. 应包含’ DR-FL’ sheet中的全部feature; 2. Feature-TP可以一对多，也可以多对一！ 3. Feature编号可以不是顺序的
TP类别 | 1.TestPoint类别包括但不限于： CLK，Reset，Register，数据接口，控制接口，配置接口，工作模式，中断，异常，低功耗，性能，DFX、设备兼容性 2.TP类别可以比Feature类别多（例如设备兼容性） 3.同一类别的TP集中写在一起（连续的多行），其中只需要写第一行的B列，如模板所示
TP编号 | 1. 所有FL编号必须要有对应的TP编号。如无，要重点解释说明 2. 允许TP编号没有对应的FL编号，即允许TP比FL多（例如’设备兼容性’这类TP）
Testcase编号 | 如果多个Testcase都可以cover同一个TP，写一个即可
Checker编号 | 可以重复

## Checker List
Checker List
CHK编号 | CHK Name | CHK描述 | 备注
填写要求
CHK Name | 如果是SVA checker，需填写SVA property名字
CHK描述 | 1、需要定性+定量描述，需具体到check的信号、取值 2、和DV SPEC中Checker方案描述的区别 — RTM中描述check的内容，DV SPEC中描述checker的实现方案(例如是通过SVA实现还是scoreboard实时数据比对，还是文件对比)

## DV Testcase List
Test Case List
TC编号 | TC Name | TC 描述 | 备注