## DR-FL
Feature List分解表格
DR编号 | Feature类别 | FL编号 | Feature描述 | TP编号
DR.APLC.001 | 时钟 | FL_001_001 | 模块采用单时钟域clk_i实现，外部协议采样、状态机控制和AHB-Lite主接口同域工作；MVP目标频率100MHz。 | TP_001
DR.APLC.001 | 复位 | FL_002_001 | 模块支持rst_ni低有效异步复位、内部同步释放；复位后状态机回到IDLE，CTRL.EN=0，LANE_MODE=1-bit，清空协议/响应上下文和错误状态。 | TP_002
DR.APLC.001 | 寄存器 | FL_003_001 | 模块实现CSR寄存器VERSION、CTRL、STATUS、LAST_ERR；支持通过WR_CSR/RD_CSR访问，CTRL提供EN、LANE_MODE、SOFT_RST配置，STATUS/LAST_ERR提供busy和错误可观测性。 | TP_003
DR.APLC.001 | 工作模式 | FL_004_001 | 模块工作于ATE测试模式，test_mode_i=1且CTRL.EN=1时允许执行功能命令；协议采用半双工请求/响应模式，支持CSR访问与AHB-Lite单次读写。 | TP_004
DR.APLC.001 | 工作模式 | FL_004_002 | MVP版本仅支持1-bit与4-bit lane模式、Single事务和AHB-Lite后端；原始需求中的8/16-bit、Burst、AXI后端在后续版本扩展，本版明确不支持。 | TP_005
DR.APLC.001 | 数据接口 | FL_005_001 | 外部接口采用类SPI帧式协议，使用pcs_n_i定义帧边界，pdi_i[3:0]/pdo_o[3:0]承载数据，pdo_oe_o控制输出方向；1-bit模式使用bit0，4-bit模式按高nibble优先发送。 | TP_006
DR.APLC.001 | 数据接口 | FL_005_002 | 请求阶段输入、响应阶段输出，中间固定1个clk_i turnaround周期；协议字段按MSB first传输，支持WR_CSR、RD_CSR、AHB_WR32、AHB_RD32四类固定帧格式。 | TP_007
DR.APLC.001 | 控制接口 | FL_006_001 | 控制命令由opcode驱动：0x10 WR_CSR、0x11 RD_CSR、0x20 AHB_WR32、0x21 AHB_RD32；前端需先收满8bit opcode后确定期望帧长并发起任务。 | TP_008
DR.APLC.001 | 配置接口 | FL_007_001 | CTRL寄存器支持模块使能、lane模式配置及软复位；LANE_MODE仅允许00=1-bit、01=4-bit，SOFT_RST写1触发协议上下文清零并恢复默认lane模式。 | TP_009
DR.APLC.001 | 中断 | FL_008_001 | MVP版本不实现独立中断输出；所有错误与完成状态通过STATUS寄存器和LAST_ERR寄存器查询，由ATE主机采用轮询方式获取。 | TP_010
DR.APLC.001 | 异常 | FL_009_001 | 模块需对BAD_OPCODE、BAD_REG、ALIGN_ERR、DISABLED、NOT_IN_TEST、FRAME_ERR、AHB_ERR、TIMEOUT进行检测并生成确定性状态码，且在发起AHB访问前完成前置错误收敛。 | TP_011
DR.APLC.001 | 低功耗 | FL_010_001 | 空闲态下接收/发送移位寄存器和超时计数器不更新；test_mode_i=0或无有效任务时AHB输出保持IDLE，仅在RX/TX/WAIT_AHB相关状态翻转关键寄存器。 | TP_012
DR.APLC.001 | 性能 | FL_011_001 | MVP目标频率100MHz；原始链路线速在1-bit模式为12.5MB/s，在4-bit模式为50MB/s；AHB接口固定32bit字访问，地址需4Byte对齐。 | TP_013
DR.APLC.001 | DFX | FL_012_001 | 模块需保留状态机状态、opcode、addr、wdata、rdata、status_code、rx/tx计数等内部调试可观测点，便于联调、波形定位和故障复现。 | TP_014
DR.APLC.001 | Memory map | FL_013_001 | 模块自身CSR不进入SoC AHB memory map，通过协议命令访问；对外AHB-Lite Master访问采用32bit地址空间和word访问粒度，具体可达目标地址范围由SoC顶层统一约束。 | TP_015
DR.APLC.001 | 总线接口 | FL_014_001 | 外部控制命令在芯片内部转换为AHB-Lite Master单次读写事务，输出haddr/hwrite/htrans/hsize/hburst/hwdata并接收hrdata/hready/hresp；后续版本可扩展至AXI或更高吞吐后端。 | TP_016
填写说明
DR编号 | 应包含’ OR-DR’ sheet中的全部DR；DR-FL可以一对多，也可以多对一； DR编号可以不是顺序的
Feature类别 | Feature类别包括但不限于： CLK, Reset, Register, 数据接口，控制接口，配置接口，工作模式，中断，异常，低功耗，性能，DFX, memory map 可以重复（例如不同行的Feature类别是相同的）
FL编号 | FL_xxx_yyy：其中xxx是Feature类别的编号，yyy是二级feature的编号；
Feature描述 | 1. 不要照抄DR的内容，需进行细化 2. 要清晰明确，不能有模棱两可的内容 3. 详细程度：应结合Design SPEC可以理解该Feature的含义和实现方案 4. 和Design SPEC的配合关系：Feature描述特性，SPEC描述实现方案
TP编号 | 由DV owner填完FL-TP sheet后反标过来

## FL-TP
TestPoint分解表格
Feature编号 | TP类别 | TP编号 | TP描述 | checker编号 | Testcase编号
FL_001_001 | 时钟 | TP_001 | 条件：配置clk_i时钟频率为100MHz，验证模块时钟域同步性。 激励：连续发送AHB_RD32和AHB_WR32命令，覆盖1-bit和4-bit两种lane模式。 期望：所有命令在100MHz频率下正确执行，协议采样、状态机控制和AHB-Lite主接口同域工作正常，无时序违例。
FL_002_001 | 复位 | TP_002 | 条件：初始状态rst_ni为低，模块处于复位状态。 激励：1) 释放rst_ni，验证复位后状态机回到IDLE；2) 检查CTRL.EN=0，LANE_MODE=1-bit默认值；3) 验证协议上下文和错误状态已清空。 期望：复位后状态机处于IDLE，CTRL寄存器默认值正确，STATUS/LAST_ERR清零，无残留状态。
FL_003_001 | 寄存器 | TP_003 | 条件：模块使能(test_mode_i=1, CTRL.EN=1)。 激励：1) 通过RD_CSR读取VERSION寄存器验证版本号；2) 通过WR_CSR/RD_CSR访问CTRL寄存器配置EN、LANE_MODE、SOFT_RST；3) 读取STATUS/LAST_ERR检查busy和错误状态。 期望：CSR读写正确，VERSION返回预期值，CTRL配置生效，STATUS/LAST_ERR反映正确状态。
FL_004_001 | 工作模式 | TP_004 | 条件：配置test_mode_i=1，通过WR_CSR设置CTRL.EN=1。 激励：1) 发送WR_CSR命令配置lane模式；2) 发送AHB_WR32/AHB_RD32命令进行单次读写操作；3) 验证半双工请求/响应模式工作正常。 期望：模块正确执行功能命令，协议采用半双工模式，CSR访问与AHB-Lite单次读写正常。
FL_004_002 | 工作模式 | TP_005 | 条件：模块使能状态。 激励：1) 配置LANE_MODE=00验证1-bit模式；2) 配置LANE_MODE=01验证4-bit模式；3) 尝试配置非法LANE_MODE值(02/03)验证错误处理；4) 验证不支持Burst和AXI后端。 期望：1-bit和4-bit模式正常工作，非法配置返回错误码，Burst和AXI功能确认不可用。
FL_005_001 | 数据接口 | TP_006 | 条件：模块使能，配置1-bit和4-bit lane模式。 激励：1) 在1-bit模式下发送WR_CSR/AHB_WR32命令，验证pdi_i[0]/pdo_o[0]数据传输；2) 在4-bit模式下发送相同命令，验证pdi_i[3:0]/pdo_o[3:0]按高nibble优先发送；3) 验证pcs_n_i帧边界正确。 期望：数据接口按lane模式正确传输，帧边界清晰，MSB first顺序正确。
FL_005_002 | 数据接口 | TP_007 | 条件：模块使能，配置不同lane模式。 激励：1) 发送WR_CSR(0x10)命令验证请求阶段；2) 验证turnaround周期(1个clk_i)；3) 检查响应阶段pdo_oe_o输出使能；4) 验证四种命令帧格式：WR_CSR(0x10)、RD_CSR(0x11)、AHB_WR32(0x20)、AHB_RD32(0x21)。 期望：请求/响应阶段正确分离，turnaround固定1周期，协议字段MSB first传输，四种帧格式正确处理。
FL_006_001 | 控制接口 | TP_008 | 条件：模块使能，AHB总线空闲。 激励：1) 发送opcode=0x10执行WR_CSR命令；2) 发送opcode=0x11执行RD_CSR命令；3) 发送opcode=0x20执行AHB_WR32命令；4) 发送opcode=0x21执行AHB_RD32命令；5) 发送非法opcode(如0x00/0xFF)验证错误处理。 期望：四种opcode正确译码并执行，非法opcode返回STS_BAD_OPCODE(0x01)，前端正确确定期望帧长。
FL_007_001 | 配置接口 | TP_009 | 条件：模块使能。 激励：1) 写CTRL.EN=1使能模块，验证功能命令可执行；2) 写CTRL.EN=0禁用模块，验证命令返回DISABLED错误；3) 配置LANE_MODE=00/01验证lane模式切换；4) 写CTRL.SOFT_RST=1触发软复位，验证协议上下文清零并恢复默认lane模式。 期望：CTRL配置正确生效，使能/禁用状态切换正确，软复位功能正常。
FL_008_001 | 中断 | TP_010 | 条件：模块使能，执行各类命令。 激励：1) 触发各类错误条件(非法opcode、帧错误、AHB错误等)；2) 通过RD_CSR读取STATUS寄存器检查sticky位；3) 读取LAST_ERR寄存器获取最近错误码；4) 验证无独立中断输出。 期望：所有错误与完成状态通过STATUS/LAST_ERR查询获取，MVP版本无中断输出，ATE轮询方式正确获取状态。
FL_009_001 | 异常 | TP_011 | 条件：模块使能，AHB总线正常。 激励：1) 发送非法opcode(0x00/0xFF)验证BAD_OPCODE错误(0x01)；2) 访问非法CSR地址验证BAD_REG错误(0x02)；3) 发送非4Byte对齐地址验证ALIGN_ERR错误(0x03)；4) CTRL.EN=0时发送命令验证DISABLED错误(0x04)；5) test_mode_i=0时发送命令验证NOT_IN_TEST错误(0x05)；6) 提前拉高pcs_n_i验证FRAME_ERR错误(0x06)；7) 触发hresp_i=1验证AHB_ERR错误(0x07)；8) 模拟AHB超时验证TIMEOUT错误(0x08)。 期望：各类错误正确检测，在发起AHB访问前完成前置错误收敛，返回确定性状态码，LAST_ERR更新正确。
FL_010_001 | 低功耗 | TP_012 | 条件：模块处于空闲态(test_mode_i=0或无有效任务)。 激励：1) 保持pcs_n_i=1验证接收/发送移位寄存器不翻转；2) 模拟AHB等待态验证超时计数器仅在此状态工作；3) test_mode_i=0时验证AHB输出保持IDLE；4) 切换到工作态验证关键寄存器翻转。 期望：空闲态无效翻转最小化，低功耗设计目标满足，功耗测试通过。
FL_011_001 | 性能 | TP_013 | 条件：配置clk_i=100MHz，AHB总线响应正常。 激励：1) 在1-bit模式下连续执行AHB_RD32/AHB_WR32命令，计算端到端延时和吞吐率；2) 在4-bit模式下执行相同测试；3) 验证原始链路线速：1-bit模式12.5MB/s，4-bit模式50MB/s；4) 验证AHB接口32bit字访问和4Byte对齐约束。 期望：目标频率100MHz稳定工作，延时符合预期(约23~24 cycles)，吞吐率达标，AHB访问约束满足。
FL_012_001 | DFX | TP_014 | 条件：仿真环境，模块使能。 激励：1) 执行多种命令序列；2) 采集状态机状态、opcode、addr、wdata、rdata、status_code；3) 采集rx/tx计数、pcs_n_i、pdi_i、pdo_o、pdo_oe_o；4) 验证内部调试可观测点可访问。 期望：所有调试可观测点可采集，便于联调、波形定位和故障复现。
FL_013_001 | Memory map | TP_015 | 条件：模块使能。 激励：1) 通过WR_CSR/RD_CSR访问模块内部CSR寄存器(VERSION/CTRL/STATUS/LAST_ERR)；2) 发送AHB_WR32/AHB_RD32命令访问SoC内部memory-mapped地址；3) 验证模块自身CSR不进入SoC AHB memory map；4) 验证AHB Master访问采用32bit地址空间和word访问粒度。 期望：CSR通过协议命令访问正常，AHB Master访问正确，地址空间约束满足。
FL_014_001 | 总线接口 | TP_016 | 条件：模块使能，AHB总线空闲。 激励：1) 发送AHB_WR32命令，验证haddr_o/hwrite_o/htrans_o/hsize_o/hburst_o/hwdata_o输出正确；2) 发送AHB_RD32命令，验证hrdata_i/hready_i/hresp_i输入正确处理；3) 验证htrans_o仅输出IDLE/NONSEQ；4) 验证hsize_o固定为WORD(32-bit)；5) 验证hburst_o固定为SINGLE。 期望：AHB-Lite Master接口符合规范，单次读写事务正确，信号时序满足AHB协议要求。
xxx | DFX | TP_017
填写说明
Feature编号 | 1. 应包含’ DR-FL’ sheet中的全部feature; 2. Feature-TP可以一对多，也可以多对一！ 3. Feature编号可以不是顺序的
TP类别 | 1.TestPoint类别包括但不限于： CLK，Reset，Register，数据接口，控制接口，配置接口，工作模式，中断，异常，低功耗，性能，DFX、设备兼容性 2.TP类别可以比Feature类别多（例如设备兼容性） 3.同一类别的TP集中写在一起（连续的多行），其中只需要写第一行的B列，如模板所示
TP编号 | 1. 所有FL编号必须要有对应的TP编号。如无，要重点解释说明 2. 允许TP编号没有对应的FL编号，即允许TP比FL多（例如’设备兼容性’这类TP）
Testcase编号 | 如果多个Testcase都可以cover同一个TP，写一个即可
Checker编号 | 可以重复

## Checker List
Checker List
CHK编号 | CHK Name | CHK描述 | 备注
CHK_001 | clk_freq_check | 1.检查频率值是否正确：连续采集时钟上升沿和下降沿并计算实际频率/周期，判断是否处于目标频率的允许误差范围内（±1%）； 2.检查时钟稳定性：通过连续采样周期，对比相邻两个周期的频率偏差是否在3%内。
CHK_002 | status_reg_check | 在IP解复位后的每个cycle，对IP内部状态寄存器和建模得到的状态进行check： 1、通道使能寄存器chenreg 2、通道任务完成原始中断状态寄存器rawtfr_ch 3、通道任务传输异常原始中断状态寄存器rawerr_ch 4、通道安全访问异常原始中断状态寄存器rawnsec_ch 5、 通道访问异常中断状态寄存器rawacc_ch 6、公共寄存器组的安全访问异常原始中断寄存器rawcnnsec 7、公共寄存器组的访问异常原始中断寄存器rawcmacc 8、通道任务完成mask后的中断状态寄存器statustfr 9、通道任务传输异常mask后的中断状态寄存器statuserr 10、通道安全访问异常mask后的中断状态寄存器statusnsec 11、公共寄存器组的安全访问异常mask后的中断状态寄存器statuscmnsec
CHK_003
CHK_004
填写要求
CHK Name | 如果是SVA checker，需填写SVA property名字
CHK描述 | 1、需要定性+定量描述，需具体到check的信号、取值 2、和DV SPEC中Checker方案描述的区别 — RTM中描述check的内容，DV SPEC中描述checker的实现方案(例如是通过SVA实现还是scoreboard实时数据比对，还是文件对比)

## DV Testcase List
Test Case List
TC编号 | TC Name | TC 描述 | 备注
TC_001 | xxx | 配置条件： //对配置寄存器或接口控制信号进行描述 输入激励： 1/对接口激励进行描述 期望结果： // 描述逻辑处理期望的结果，以及check点 coverage check点： //如果通过随机测试，功能模型建模来确认对测试点的覆盖，需要描述功能模型的功能。如果通过直接用例来覆盖测试点，则不需要收集功 能覆盖率，该部分内容不用描述。
TC_002 | xxx | 配置条件： 1.RSIO模块解复位初始化接收通路； 仅配置lane0，其它lane无效：1）解复位并使能接受通道lane0，并配置lane0数据通路正确接收数据；2）复位并不使能lane0通路；3) 再解复位使能lane0，并配置lane0数据通路正确接收数据； 3.仅配置lane1，其它lane无效：配置过程同上lane0 4.仅配置lane2，其它lane无效：配置过程同上lane0 5.仅配置lane3，其它lane无效：配置过程同上lane0 其它：以上测试过程中，不关心的配置或接口控制信号随机 输入激励： 2.对应lane0通路，依次按照使能的情况，发送方依次输入激励数据包和参考时钟； 3.对应lane1通路，依次按照使能的情况，发送方依次输入激励数据包和参考时钟； 4.对应lane2通路，依次按照使能的情况，发送方依次输入激励数据包和参考时钟； 5.对应lane3通路，依次按照使能的情况，发送方依次输入激励数据包和参考时钟； 期望结果： 2.lane0使能期间，能正确接受到发送方发来的数据，不使能期间无数据；其它lane同道无数据； 3.lane1使能期间，能正确接受到发送方发来的数据，不使能期间无数据；其它lane同道无数据； 4.lane2使能期间，能正确接受到发送方发来的数据，不使能期间无数据；其它lane同道无数据； 5.lane3使能期间，能正确接受到发送方发来的数据，不使能期间无数据；其它lane同道无数据； coverage check点： 直接用例覆盖，不收功能覆盖率
TC_003 | xxx | 同一类别的多个TC（如遍历不同分辨率）需逐个列出，不能合并为一个TC。但不必逐项详述，以一个典型TC作为基准进行完整定义，其余TC仅描述与基准TC的差异（相同部分可以写“其他配置和激励同TC_xxx”）。
TC_004 | xxx