## DR-FL
Feature List分解表格
DR编号 | Feature类别 | FL编号 | Feature描述 | TP编号
DR.APLC.001 | 时钟 | FL_001_001 | 模块采用单时钟域clk_i实现，外部协议采样、状态机控制和AHB-Lite主接口同域工作；MVP目标频率100MHz。 | TP_001, TP_002
DR.APLC.001 | 复位 | FL_002_001 | 模块支持rst_ni低有效异步复位、内部同步释放；复位后状态机回到IDLE，CTRL.EN=0，LANE_MODE=1-bit，清空协议/响应上下文和错误状态。 | TP_003, TP_004
DR.APLC.001 | 寄存器 | FL_003_001 | 模块实现CSR寄存器VERSION（0x00, RO）、CTRL（0x04, RW）、STATUS（0x08, RO）、LAST_ERR（0x0C, RO）和BURST_CNT（0x10, WC, ≥16bit），通过WR_CSR/RD_CSR命令访问。CTRL提供EN、LANE_MODE（00=1-bit/01=4-bit/10=8-bit/11=16-bit）、SOFT_RST配置；STATUS新增BURST_ERR bit，含BUSY、RESP_VALID、CMD_ERR、BUS_ERR、FRAME_ERR、IN_TEST_MODE、OUT_EN、BURST_ERR共8位；LAST_ERR保存最后一次错误码（sticky）；BURST_CNT统计Burst事务次数（写1清零）。CSR接口写为单周期，读有1周期延迟（csr_rd_en_o脉冲后的下一拍采样csr_rdata_i）。 | TP_005, TP_006, TP_007
DR.APLC.001 | 工作模式 | FL_004_001 | 模块工作于ATE测试模式，采用半双工请求/响应协议，支持CSR访问与AHB-Lite单次读写。test_mode_i与en_i在frame_valid时刻被前置检查采样：test_mode_i=0时命令被拒绝返回STS_NOT_IN_TEST(0x04)；en_i=0时返回STS_DISABLED(0x08)；两种情况均不发起CSR/AHB访问。 | TP_008, TP_009
DR.APLC.001 | 工作模式 | FL_004_002 | v2.2支持1-bit/4-bit/8-bit/16-bit四种lane模式，支持Single事务（WR_CSR/RD_CSR/AHB_WR32/AHB_RD32）和Burst事务（AHB_WR_BURST/AHB_RD_BURST，支持INCR4/INCR8/INCR16），后端为AHB-Lite Master；AXI后端为未来版本保留，本版不支持。 | TP_010, TP_011, TP_012, TP_013
DR.APLC.001 | 数据接口 | FL_005_001 | 外部接口采用类SPI帧式协议，使用pcs_n_i定义帧边界，pdi_i[15:0]/pdo_o[15:0]承载数据（支持1/4/8/16-bit lane mode），pdo_oe_o控制输出方向；1-bit模式使用bit0，4-bit使用bits[3:0]，8-bit使用bits[7:0]，16-bit使用bits[15:0]，均按MSB-first发送。 | TP_014, TP_015, TP_047, TP_048
DR.APLC.001 | 数据接口 | FL_005_002 | 请求阶段接收、响应阶段发送，中间固定插入1个clk_i周期的turnaround；所有协议字段按MSB-first传输。六类命令帧长：WR_CSR 48 bit（opcode8+reg_addr8+wdata32）、RD_CSR 16 bit（opcode8+reg_addr8）、AHB_WR32 72 bit（opcode8+addr32+wdata32）、AHB_RD32 40 bit（opcode8+addr32）、AHB_WR_BURST (48+32·N) bit请求/8 bit响应、AHB_RD_BURST 48 bit请求/(8+32·N) bit响应（N=burst_len）。Single响应：写8 bit状态码，读40 bit（8 bit状态+32 bit数据）。Burst读响应各beat连续输出（beat间无额外turnaround）。 | TP_016, TP_017, TP_018
DR.APLC.001 | 数据接口 | FL_005_003 | Burst帧burst_len字段：5-bit编码，位于opcode（8 bit）之后（header第2字节bits[7:3]），其后跟3-bit rsvd（bits[2:0]），再接32-bit addr，共48-bit Burst header。合法值{4,8,16}；burst_len=1退化为Single；其他值触发STS_BAD_BURST(0x80)。前端两段式帧长解析：收满8 bit锁定opcode；收满16 bit后重新修正expected_rx_bits：AHB_WR_BURST修正为48+32·burst_len bit，AHB_RD_BURST保持48 bit。rx_count≥expected_rx_bits时产生frame_valid（寄存延迟1 cycle）。 | TP_019, TP_020, TP_021
DR.APLC.001 | 控制接口 | FL_006_001 | 控制命令由opcode驱动：0x10 WR_CSR、0x11 RD_CSR、0x20 AHB_WR32、0x21 AHB_RD32、0x22 AHB_WR_BURST、0x23 AHB_RD_BURST，共6类。前端收满8 bit opcode确定初始期望帧长；Burst命令收满16 bit（含5-bit burst_len）后重新修正expected_rx_bits。 | TP_022, TP_023
DR.APLC.001 | 配置接口 | FL_007_001 | CTRL寄存器支持模块使能、lane模式配置与软复位；LANE_MODE支持00=1-bit、01=4-bit、10=8-bit、11=16-bit；SOFT_RST写1触发协议上下文清零并恢复默认lane模式。lane_mode_i在事务执行期（pcs_n_i=0期间）必须保持稳定，事务中途切换将导致帧数据错位，可能误触发STS_BAD_OPCODE或STS_FRAME_ERR；模块不检测此违规，由集成方保证。 | TP_024, TP_025
DR.APLC.001 | 中断 | FL_008_001 | MVP版本不实现独立中断输出；所有错误与完成状态通过STATUS寄存器和LAST_ERR寄存器查询，由ATE主机采用轮询方式获取。 | TP_026
DR.APLC.001 | 异常 | FL_009_001 | 模块对多类异常进行检测并生成确定性状态码。前置检查按固定优先级链（高→低）返回错误：STS_FRAME_ERR(0x01) > STS_BAD_OPCODE(0x02) > STS_NOT_IN_TEST(0x04) > STS_DISABLED(0x08) > STS_BAD_REG(0x10) > STS_ALIGN_ERR(0x20) > STS_BAD_BURST(0x80) > STS_BURST_BOUND(0x81)，任何前置错误均在发起CSR/AHB访问前收敛。执行期错误STS_AHB_ERR(0x40)覆盖hresp_i=1和超时两种情况（与前置检查互斥），超时阈值BUS_TIMEOUT_CYCLES=256（9-bit计数器，STATE_REQ清零，STATE_WAIT每拍+1，达255触发STATE_ERR）。 | TP_027, TP_028, TP_029, TP_030, TP_031
DR.APLC.001 | 异常 | FL_009_002 | Burst参数前置检查（SLC_DPCHK，发起AHB访问前执行）：①burst_len合法值：burst_len∈{1,4,8,16}，其他值返回STS_BAD_BURST(0x80)（burst_len=1退化为Single）；②1KB地址边界：addr[9:0]+4·(burst_len-1)≥1024返回STS_BURST_BOUND(0x81)。两项均不发起AHB访问，在错误优先级链中位于ALIGN_ERR(0x20)之后，与AHB_ERR(0x40)互斥。 | TP_032, TP_033, TP_034
DR.APLC.001 | 低功耗 | FL_010_001 | 空闲态下RX/TX移位寄存器在pcs_n_i=1时不更新，TX移位寄存器在非TX相位不翻转；超时计数器仅在AXI_WAIT状态激活；test_mode_i=0或无有效任务时AHB输出保持IDLE。v2.2新增：RXFIFO写路径（BURST_LOOP）在rxfifo_empty时后端写入逻辑门控；TXFIFO读路径在txfifo_empty_o=1时前端TX Sequencer不启动；hburst_o在整个Burst期间保持稳定，不逐beat切换（避免组合逻辑翻转）。量化目标：时钟门控覆盖率≥80%，空闲功耗≤10%满负荷功耗；通过综合/STA验证。 | TP_035, TP_036
DR.APLC.001 | 性能 | FL_011_001 | 目标频率100MHz；原始链路线速：1-bit=12.5MB/s、4-bit=50MB/s、8-bit=100MB/s、16-bit=200MB/s。AHB接口固定32-bit字访问，haddr须4-byte对齐（addr[1:0]=2'b00），未对齐返回STS_ALIGN_ERR(0x20)。Burst有效吞吐：AHB_WR_BURST×16约116MB/s，AHB_RD_BURST×16约118MB/s（16-bit lane，零等待AHB），较MVP Single约7×提升。 | TP_037, TP_038
DR.APLC.001 | DFX | FL_012_001 | 模块需保留并导出以下可观测点（§10.2）：front_state、back_state、axi_state、当前opcode、burst_len、addr、wdata、rdata、status_code、rx_count、tx_count、last_err_code、lane_mode_i。流量统计计数器（§10.1，WC写1清零，各≥16bit）：每opcode成功次数6路（WR_CSR/RD_CSR/AHB_WR32/AHB_RD32/AHB_WR_BURST/AHB_RD_BURST）；每错误码失败次数8路（0x01/0x02/0x04/0x08/0x10/0x20/0x40/0x80）；CSR读/写次数各1路；AHB Single读/写次数各1路。信号捕获域（§10.3）：协议侧pcs_n_i/pdi_i/pdo_o/pdo_oe_o；AHB侧htrans/hburst/haddr/hwrite/hready/hresp/hrdata/hwdata；CSR侧csr_rd/wr_en/csr_addr/csr_wdata/csr_rdata；FIFO侧rxfifo_wr/rd_en/txfifo_wr/rd_en。 | TP_039, TP_040
DR.APLC.001 | DFX | FL_012_002 | 在FL_012_001基础上扩展可观测点：新增rxfifo_cnt[5:0]、txfifo_cnt[5:0]、burst_len[4:0]（当前任务Burst长度）、axi_state（AHB Master FSM 6态：AXI_IDLE/AXI_REQ/AXI_BURST/AXI_WAIT/AXI_DONE/AXI_ERR）。统计计数器（WC，写1清零，各≥16bit）新增：Burst成功次数按hburst类型分6路（INCR4/INCR8/INCR16各读/写）；total_burst_beat_cnt（≥24bit）；rxfifo_backpressure_cnt；txfifo_stall_cnt。 | TP_041, TP_042
DR.APLC.001 | Memory map | FL_013_001 | 模块自身CSR不进入SoC AHB memory map，通过协议命令访问；对外AHB-Lite Master访问采用32bit地址空间和word访问粒度，具体可达目标地址范围由SoC顶层统一约束。 | TP_043
DR.APLC.001 | 总线接口 | FL_014_001 | 外部控制命令转换为AHB-Lite Master事务。2-phase流水：T1地址相（STATE_REQ）驱动haddr/hwrite、htrans=NONSEQ(2'b10)；T2数据相（STATE_WAIT）htrans=IDLE，写驱动hwdata，读在hready_i=1时采样hrdata。hsize_o固定3'b010(WORD)。Burst事务burst_len→hburst映射：burst_len=1→SINGLE(3'b000)，burst_len=4→INCR4(3'b011)，burst_len=8→INCR8(3'b101)，burst_len=16→INCR16(3'b111)；hburst_o在整个Burst期间保持稳定，地址自增+4/beat。不支持byte/halfword访问；AXI后端为未来版本保留。 | TP_044, TP_045, TP_046
填写说明
DR编号 | 应包含’ OR-DR’ sheet中的全部DR；DR-FL可以一对多，也可以多对一； DR编号可以不是顺序的
Feature类别 | Feature类别包括但不限于： CLK, Reset, Register, 数据接口，控制接口，配置接口，工作模式，中断，异常，低功耗，性能，DFX, memory map 可以重复（例如不同行的Feature类别是相同的）
FL编号 | FL_xxx_yyy：其中xxx是Feature类别的编号，yyy是二级feature的编号；
Feature描述 | 1. 不要照抄DR的内容，需进行细化 2. 要清晰明确，不能有模棱两可的内容 3. 详细程度：应结合Design SPEC可以理解该Feature的含义和实现方案 4. 和Design SPEC的配合关系：Feature描述特性，SPEC描述实现方案
TP编号 | 由DV owner填完FL-TP sheet后反标过来

## FL-TP
TestPoint分解表格
Feature编号 | TP类别 | TP编号 | TP描述 | checker编号 | Testcase编号
FL_001_001 | 时钟 | TP_001 | 条件：test_mode_i=1，en_i=1，lane_mode_i=16-bit模式 激励：配置时钟频率为100MHz，执行多条命令事务 期望：时钟稳定性满足要求，周期误差在±1%内，参考LRS §5.3
FL_001_001 | 时钟 | TP_002 | 条件：test_mode_i=1，en_i=1，lane_mode_i=4-bit模式 激励：执行AHB_WR_BURST×4命令，持续运行10µs 期望：时钟稳定性满足要求，参考LRS §5.3
FL_002_001 | 复位 | TP_003 | 条件：模块空闲态，test_mode_i=1，en_i=1 激励：拉低rst_n_i异步复位，持续5周期后同步释放，发送WR_CSR命令 期望：FSM回到IDLE，pdo_oe_o=0，htrans_o=IDLE，FIFO清空，参考LRS §4.3
FL_002_001 | 复位 | TP_004 | 条件：模块正在执行AHB_RD_BURST×16命令，axi_state=AXI_BURST 激励：在Burst中途异步拉低rst_n_i 期望：所有FSM立即复位至IDLE，FIFO清空，参考LRS §4.3
FL_003_001 | 寄存器 | TP_005 | 条件：test_mode_i=1，en_i=1，lane_mode_i=16-bit模式 激励：通过WR_CSR/RD_CSR访问VERSION(0x00)、CTRL(0x04)、STATUS(0x08)、LAST_ERR(0x0C)、BURST_CNT(0x10)寄存器 期望：CSR读写正确，返回STS_OK(0x00)，参考LRS §4.6
FL_003_001 | 寄存器 | TP_006 | 条件：test_mode_i=1，en_i=1 激励：发送RD_CSR命令，reg_addr=0x40（超出有效范围0x00~0x3F） 期望：返回STS_BAD_REG(0x10)，不发起CSR接口访问，参考LRS §3.4.2
FL_003_001 | 寄存器 | TP_007 | 条件：test_mode_i=1，en_i=1 激励：向BURST_CNT(0x10)写入1执行清零 期望：BURST_CNT清零成功，参考LRS §4.6.3
FL_004_001 | 工作模式 | TP_008 | 条件：test_mode_i=0，en_i=1 激励：发送WR_CSR命令 期望：返回STS_NOT_IN_TEST(0x04)，不发起任何CSR/AHB访问，参考LRS §3.4.2
FL_004_001 | 工作模式 | TP_009 | 条件：test_mode_i=1，en_i=0 激励：发送AHB_RD32命令 期望：返回STS_DISABLED(0x08)，不发起任何AHB访问，参考LRS §3.4.2
FL_004_002 | 工作模式 | TP_010 | 条件：test_mode_i=1，en_i=1，lane_mode_i=1-bit模式 激励：发送WR_CSR命令，观察帧接收过程 期望：接收阶段48拍（48bit/1bpc），pdi_i[0]有效，参考LRS §3.2
FL_004_002 | 工作模式 | TP_011 | 条件：test_mode_i=1，en_i=1，lane_mode_i=4-bit模式 激励：发送WR_CSR命令 期望：接收阶段12拍（48bit/4bpc），pdi_i[3:0]有效，参考LRS §3.2
FL_004_002 | 工作模式 | TP_012 | 条件：test_mode_i=1，en_i=1，lane_mode_i=8-bit模式 激励：发送WR_CSR命令 期望：接收阶段6拍（48bit/8bpc），pdi_i[7:0]有效，参考LRS §3.2
FL_004_002 | 工作模式 | TP_013 | 条件：test_mode_i=1，en_i=1，lane_mode_i=16-bit模式 激励：发送WR_CSR命令 期望：接收阶段3拍（48bit/16bpc），pdi_i[15:0]全部有效，参考LRS §3.2
FL_005_001 | 数据接口 | TP_014 | 条件：test_mode_i=1，en_i=1，lane_mode_i=16-bit模式 激励：发送WR_CSR帧，观察帧接收、CSR接口和响应时序 期望：frame_valid延迟1周期拉高，csr_wr_en_o产生1周期脉冲，返回STS_OK，参考LRS §4.8.2
FL_005_001 | 数据接口 | TP_015 | 条件：test_mode_i=1，en_i=1，lane_mode_i=4-bit模式 激励：发送WR_CSR命令帧，观察turnaround和响应发送 期望：接收12拍，turnaround 1周期，响应发送2拍，pdo_oe_o在TX期间=1，参考LRS §4.8.11
FL_005_002 | 数据接口 | TP_016 | 条件：test_mode_i=1，en_i=1，lane_mode_i=16-bit模式 激励：发送RD_CSR命令（opcode=0x11, reg_addr=0x00） 期望：请求帧16bit=1拍RX，响应帧40bit=3拍TX，turnaround 1周期，参考LRS §4.8.3
FL_005_002 | 数据接口 | TP_017 | 条件：test_mode_i=1，en_i=1，lane_mode_i=16-bit模式 激励：发送AHB_WR32命令（opcode=0x20） 期望：请求帧72bit=5拍RX，响应帧8bit=1拍TX，参考LRS §4.8.4
FL_005_002 | 数据接口 | TP_018 | 条件：test_mode_i=1，en_i=1，lane_mode_i=16-bit模式 激励：发送AHB_RD32命令（opcode=0x21） 期望：请求帧40bit=3拍RX，响应帧40bit=3拍TX，参考LRS §4.8.5
FL_005_003 | 数据接口 | TP_019 | 条件：test_mode_i=1，en_i=1，lane_mode_i=16-bit模式 激励：发送AHB_RD_BURST×4命令（opcode=0x23, burst_len=4） 期望：Header接收3拍，AHB执行NONSEQ+SEQ×3，参考LRS §4.8.6
FL_005_003 | 数据接口 | TP_020 | 条件：test_mode_i=1，en_i=1，lane_mode_i=16-bit模式 激励：发送AHB_RD_BURST×8命令（burst_len=8） 期望：hburst_o=INCR8(3'b101)保持稳定，响应17拍TX，参考LRS §4.8.7
FL_005_003 | 数据接口 | TP_021 | 条件：test_mode_i=1，en_i=1，lane_mode_i=16-bit模式 激励：发送AHB_WR_BURST×4命令（opcode=0x22, burst_len=4） 期望：Header接收3拍，Payload接收8拍，数据推入RXFIFO，参考LRS §4.8.8
FL_006_001 | 控制接口 | TP_022 | 条件：test_mode_i=1，en_i=1，lane_mode_i=16-bit模式 激励：发送opcode=0xFF（非法opcode）的命令帧 期望：返回STS_BAD_OPCODE(0x02)，参考LRS §3.4.2
FL_006_001 | 控制接口 | TP_023 | 条件：test_mode_i=1，en_i=1，lane_mode_i=16-bit模式 激励：遍历6种合法opcode（0x10/0x11/0x20/0x21/0x22/0x23） 期望：所有opcode正确解码并执行，返回STS_OK，参考LRS §3.3.1
FL_007_001 | 配置接口 | TP_024 | 条件：test_mode_i=1，en_i=1，pcs_n_i=1（空闲态） 激励：切换lane_mode_i从16-bit→1-bit，等待2周期后开始新事务 期望：lane模式切换成功，新事务按1-bit模式执行，参考LRS §3.2.1
FL_007_001 | 配置接口 | TP_025 | 条件：test_mode_i=1，en_i=1，pcs_n_i=0（事务进行中） 激励：在RX阶段中途切换lane_mode_i 期望：帧数据错位，可能误触发STS_BAD_OPCODE或STS_FRAME_ERR，参考LRS §3.2.1
FL_008_001 | 中断 | TP_026 | 条件：test_mode_i=1，en_i=1 激励：发送多条命令（正常和错误混合），观察STATUS和LAST_ERR寄存器 期望：无独立中断输出，STATUS正确反映状态，LAST_ERR保存最近错误码，参考LRS §9.1
FL_009_001 | 异常 | TP_027 | 条件：test_mode_i=0，en_i=0（同时触发多个错误条件） 激励：发送AHB_WR32命令 期望：返回最高优先级错误STS_NOT_IN_TEST(0x04)，不发起任何访问，参考LRS §3.4.3
FL_009_001 | 异常 | TP_028 | 条件：test_mode_i=1，en_i=1 激励：发送非对齐地址的AHB_RD32命令（addr[1:0]=2'b01） 期望：返回STS_ALIGN_ERR(0x20)，参考LRS §3.4.2
FL_009_001 | 异常 | TP_029 | 条件：test_mode_i=1，en_i=1，lane_mode_i=16-bit模式 激励：发送WR_CSR命令（48-bit帧长），在第3拍提前拉高pcs_n_i 期望：触发frame_abort，返回STS_FRAME_ERR(0x01)，参考LRS §4.8.12
FL_009_001 | 异常 | TP_030 | 条件：test_mode_i=1，en_i=1 激励：发起AHB命令，AHB slave返回hresp_i=1 期望：axi_state跳转AXI_ERR，返回STS_AHB_ERR(0x40)，自动恢复AXI_IDLE，参考LRS §4.8.14
FL_009_001 | 异常 | TP_031 | 条件：test_mode_i=1，en_i=1 激励：发起AHB命令，AHB slave持续返回hready_i=0超过256周期 期望：timeout_cnt递增至255，触发超时，返回STS_AHB_ERR(0x40)，参考LRS §4.8.13
FL_009_002 | 异常 | TP_032 | 条件：test_mode_i=1，en_i=1，lane_mode_i=16-bit模式 激励：发送AHB_RD_BURST命令，burst_len=5（非法值） 期望：返回STS_BAD_BURST(0x80)，不发起任何AHB访问，参考LRS §3.4.2
FL_009_002 | 异常 | TP_033 | 条件：test_mode_i=1，en_i=1，lane_mode_i=16-bit模式 激励：发送AHB_RD_BURST×4命令，addr=0x100003FC（跨1KB边界） 期望：返回STS_BURST_BOUND(0x81)，不发起任何AHB访问，参考LRS §3.3.3
FL_009_002 | 异常 | TP_034 | 条件：test_mode_i=1，en_i=1，axi_state=AXI_BURST 激励：执行INCR8读，Burst第4 beat时AHB slave返回hresp_i=1 期望：axi_state跳转AXI_ERR，剩余beat取消，返回STS_AHB_ERR(0x40)，参考LRS §4.8.14
FL_010_001 | 低功耗 | TP_035 | 条件：test_mode_i=1，en_i=1，pcs_n_i=1（空闲态） 激励：保持空闲状态100周期，观察内部寄存器翻转 期望：RX/TX移位寄存器不更新，超时计数器不激活，参考LRS §6.1
FL_010_001 | 低功耗 | TP_036 | 条件：test_mode_i=1，en_i=1，执行AHB_WR_BURST×16命令 激励：观察RXFIFO反压期间的门控行为 期望：rxfifo_full_o=1期间RX路径暂停，后端消费时门控释放，参考LRS §6.2
FL_011_001 | 性能 | TP_037 | 条件：test_mode_i=1，en_i=1，lane_mode_i=16-bit模式，AHB zero-wait-state 激励：执行AHB_WR_BURST×16命令，测量端到端延时 期望：有效吞吐约116MB/s，参考LRS §5.4
FL_011_001 | 性能 | TP_038 | 条件：test_mode_i=1，en_i=1，lane_mode_i=16-bit模式，AHB zero-wait-state 激励：执行AHB_RD_BURST×16命令，测量端到端延时 期望：有效吞吐约118MB/s，参考LRS §5.4
FL_012_001 | DFX | TP_039 | 条件：test_mode_i=1，en_i=1 激励：执行多条命令（成功和失败混合），读取统计计数器 期望：opcode成功计数、错误码失败计数、CSR/AHB访问计数均正确，参考LRS §10.1
FL_012_001 | DFX | TP_040 | 条件：test_mode_i=1，en_i=1 激励：观察front_state、back_state、axi_state变化 期望：各FSM状态正确反映IDLE/ISSUE/WAIT_RESP/TA/TX/TX_BURST等，参考LRS §10.2
FL_012_002 | DFX | TP_041 | 条件：test_mode_i=1，en_i=1 激励：执行Burst事务（INCR4/INCR8/INCR16读/写），读取Burst相关计数器 期望：INCR4/INCR8/INCR16计数、total_burst_beat_cnt正确，参考LRS §10.1
FL_012_002 | DFX | TP_042 | 条件：test_mode_i=1，en_i=1 激励：产生RXFIFO满反压和TXFIFO空等待，读取rxfifo_cnt、txfifo_cnt 期望：FIFO占用计数正确，rxfifo_backpressure_cnt、txfifo_stall_cnt累加，参考LRS §10.2
FL_013_001 | Memory map | TP_043 | 条件：test_mode_i=1，en_i=1 激励：通过WR_CSR/RD_CSR访问内部CSR，通过AHB命令访问外部地址 期望：CSR不进入AHB memory map，AHB访问可达SoC约束的地址范围，参考LRS §8.4
FL_014_001 | 总线接口 | TP_044 | 条件：test_mode_i=1，en_i=1，lane_mode_i=16-bit模式 激励：发送AHB_RD32命令，观察AHB 2-phase流水时序 期望：AXI_REQ驱动htrans=NONSEQ，AXI_WAIT采样hrdata，参考LRS §4.8.5
FL_014_001 | 总线接口 | TP_045 | 条件：test_mode_i=1，en_i=1，lane_mode_i=16-bit模式 激励：发送AHB_RD_BURST×4命令，观察INCR4时序 期望：hburst_o=INCR4(3'b011)保持稳定，NONSEQ+SEQ×3，haddr每拍+4，参考LRS §4.8.9
FL_014_001 | 总线接口 | TP_046 | 条件：test_mode_i=1，en_i=1，lane_mode_i=16-bit模式 激励：发送AHB_WR_BURST×16命令，观察INCR16写时序 期望：hburst_o=INCR16(3'b111)，NONSEQ+SEQ×15，hsize_o=3'b010(WORD)，参考LRS §4.7.5
FL_005_001 | 数据接口 | TP_047 | 条件：test_mode_i=1，en_i=1，lane_mode_i=16-bit模式 激励：发送AHB_WR_BURST×16命令，填满RXFIFO后观察rxfifo_full_o 期望：rxfifo_cnt增至32时rxfifo_full_o=1，接收暂停，后端消费后恢复，参考LRS §4.8.15
FL_005_001 | 数据接口 | TP_048 | 条件：test_mode_i=1，en_i=1，lane_mode_i=16-bit模式 激励：执行AHB_RD_BURST×16，观察TXFIFO空等待行为 期望：txfifo_empty_o=1时TX暂停，pdo_oe_o保持高，下一beat到达后恢复，参考LRS §3.5.2
填写说明
Feature编号 | 1. 应包含’ DR-FL’ sheet中的全部feature; 2. Feature-TP可以一对多，也可以多对一！ 3. Feature编号可以不是顺序的
TP类别 | 1.TestPoint类别包括但不限于： CLK，Reset，Register，数据接口，控制接口，配置接口，工作模式，中断，异常，低功耗，性能，DFX、设备兼容性 2.TP类别可以比Feature类别多（例如设备兼容性） 3.同一类别的TP集中写在一起（连续的多行），其中只需要写第一行的B列，如模板所示
TP编号 | 1. 所有FL编号必须要有对应的TP编号。如无，要重点解释说明 2. 允许TP编号没有对应的FL编号，即允许TP比FL多（例如’设备兼容性’这类TP）
Testcase编号 | 如果多个Testcase都可以cover同一个TP，写一个即可
Checker编号 | 可以重复

## Checker List
Checker List
CHK编号
填写要求
CHK Name | 如果是SVA checker，需填写SVA property名字
CHK描述 | 1、需要定性+定量描述，需具体到check的信号、取值 2、和DV SPEC中Checker方案描述的区别 — RTM中描述check的内容，DV SPEC中描述checker的实现方案(例如是通过SVA实现还是scoreboard实时数据比对，还是文件对比)

## DV Testcase List
Test Case List
TC编号 | TC Name | TC 描述 | 备注