## DR-FL
Feature List分解表格
DR编号 | Feature类别 | FL编号 | Feature描述 | TP编号
DR.APLC.001 | 时钟 | FL_001_001 | 模块采用单时钟域clk_i实现，外部协议采样、状态机控制和AHB-Lite主接口同域工作；MVP目标频率100MHz。 | TP_001, TP_002
DR.APLC.001 | 复位 | FL_002_001 | 模块支持rst_ni低有效异步复位、内部同步释放；复位后状态机回到IDLE，CTRL.EN=0，LANE_MODE=1-bit，清空协议/响应上下文和错误状态。 | TP_003, TP_004, TP_005
DR.APLC.001 | 寄存器 | FL_003_001 | 模块实现CSR寄存器VERSION、CTRL、STATUS、LAST_ERR，支持通过WR_CSR/RD_CSR命令访问；CTRL提供EN、LANE_MODE、SOFT_RST配置，STATUS/LAST_ERR提供busy与错误可观测性。CSR接口写为单周期（csr_wr_en_o脉冲同周期采样csr_addr_o/csr_wdata_o），读有1周期延迟（csr_rd_en_o脉冲后的下一拍采样csr_rdata_i）。 | TP_006, TP_007, TP_008
DR.APLC.001 | 工作模式 | FL_004_001 | 模块工作于ATE测试模式，采用半双工请求/响应协议，支持CSR访问与AHB-Lite单次读写。test_mode_i与en_i在frame_valid时刻被前置检查采样：test_mode_i=0时命令被拒绝返回STS_NOT_IN_TEST(0x04)；en_i=0时返回STS_DISABLED(0x08)；两种情况均不发起CSR/AHB访问。 | TP_009, TP_010, TP_011
DR.APLC.001 | 工作模式 | FL_004_002 | MVP版本仅支持1-bit与4-bit lane模式、Single事务和AHB-Lite后端；原始需求中的8/16-bit、Burst、AXI后端在后续版本扩展，本版明确不支持。 | TP_012, TP_013
DR.APLC.001 | 数据接口 | FL_005_001 | 外部接口采用类SPI帧式协议，使用pcs_n_i定义帧边界，pdi_i[3:0]/pdo_o[3:0]承载数据，pdo_oe_o控制输出方向；1-bit模式使用bit0，4-bit模式按高nibble优先发送。 | TP_014, TP_015, TP_016
DR.APLC.001 | 数据接口 | FL_005_002 | 请求阶段接收、响应阶段发送，中间固定插入1个clk_i周期的turnaround；所有协议字段按MSB-first传输。四类命令帧长固定：WR_CSR 48 bit（opcode8+reg_addr8+wdata32）、RD_CSR 16 bit（opcode8+reg_addr8）、AHB_WR32 72 bit（opcode8+addr32+wdata32）、AHB_RD32 40 bit（opcode8+addr32）；响应帧长为写命令8 bit状态码、读命令40 bit（8 bit状态+32 bit读数据）。 | TP_017, TP_018, TP_019, TP_020, TP_021, TP_022
DR.APLC.001 | 控制接口 | FL_006_001 | 控制命令由opcode驱动：0x10 WR_CSR、0x11 RD_CSR、0x20 AHB_WR32、0x21 AHB_RD32；前端需先收满8bit opcode后确定期望帧长并发起任务。 | TP_023, TP_024
DR.APLC.001 | 配置接口 | FL_007_001 | CTRL寄存器支持模块使能、lane模式配置与软复位；LANE_MODE仅允许00=1-bit、01=4-bit，SOFT_RST写1触发协议上下文清零并恢复默认lane模式。lane_mode_i在事务执行期（pcs_n_i=0持续期间）必须保持稳定，事务中途切换将导致移位宽度变化、帧数据错位，可能误触发STS_BAD_OPCODE或STS_FRAME_ERR；模块不检测此违规，由集成方保证。 | TP_025, TP_026, TP_027
DR.APLC.001 | 中断 | FL_008_001 | MVP版本不实现独立中断输出；所有错误与完成状态通过STATUS寄存器和LAST_ERR寄存器查询，由ATE主机采用轮询方式获取。 | TP_028, TP_029
DR.APLC.001 | 异常 | FL_009_001 | 模块对BAD_OPCODE、BAD_REG、ALIGN_ERR、DISABLED、NOT_IN_TEST、FRAME_ERR、AHB_ERR、TIMEOUT进行检测并生成确定性状态码。前置检查按固定优先级链返回错误（高→低）：STS_FRAME_ERR(0x01) > STS_BAD_OPCODE(0x02) > STS_NOT_IN_TEST(0x04) > STS_DISABLED(0x08) > STS_BAD_REG(0x10) > STS_ALIGN_ERR(0x20)，任何前置错误均在发起CSR/AHB访问前收敛。执行期错误STS_AHB_ERR(0x40)覆盖hresp_i=1和超时两种情况，超时阈值为BUS_TIMEOUT_CYCLES=256：9-bit计数器在STATE_REQ清零、STATE_WAIT每拍+1，达255触发STATE_ERR。 | TP_030, TP_031, TP_032, TP_033, TP_034, TP_035, TP_036, TP_037, TP_038, TP_039
DR.APLC.001 | 低功耗 | FL_010_001 | 空闲态下接收/发送移位寄存器和超时计数器不更新；test_mode_i=0或无有效任务时AHB输出保持IDLE，仅在RX/TX/WAIT_AHB相关状态翻转关键寄存器。 | TP_040, TP_041, TP_042
DR.APLC.001 | 性能 | FL_011_001 | MVP目标频率100MHz；原始链路线速1-bit模式12.5MB/s、4-bit模式50MB/s；AHB接口固定32-bit字访问，haddr必须4-byte对齐（addr[1:0]=2'b00），未对齐的请求在前置检查阶段即返回STS_ALIGN_ERR(0x20)且不发起AHB访问。 | TP_043, TP_044, TP_045, TP_046, TP_047
DR.APLC.001 | DFX | FL_012_001 | 模块需保留状态机状态、opcode、addr、wdata、rdata、status_code、rx/tx计数等内部调试可观测点，便于联调、波形定位和故障复现。 | TP_048
DR.APLC.001 | Memory map | FL_013_001 | 模块自身CSR不进入SoC AHB memory map，通过协议命令访问；对外AHB-Lite Master访问采用32bit地址空间和word访问粒度，具体可达目标地址范围由SoC顶层统一约束。 | TP_049, TP_050
DR.APLC.001 | 总线接口 | FL_014_001 | 外部控制命令转换为AHB-Lite Master单次读写事务。协议采用2-phase流水：T1地址相由SAXIM在STATE_REQ驱动haddr/hwrite、htrans=NONSEQ(2'b10)；T2数据相进入STATE_WAIT，htrans回到IDLE，写事务继续驱动hwdata，读事务在hready_i=1时采样hrdata，地址与数据相错开1拍。hsize_o固定3'b010(WORD)、hburst_o固定3'b000(SINGLE)，不支持byte/halfword与Burst传输；后续版本可扩展至AXI或更高吞吐后端。 | TP_051, TP_052, TP_053, TP_054, TP_055
填写说明
DR编号 | 应包含’ OR-DR’ sheet中的全部DR；DR-FL可以一对多，也可以多对一； DR编号可以不是顺序的
Feature类别 | Feature类别包括但不限于： CLK, Reset, Register, 数据接口，控制接口，配置接口，工作模式，中断，异常，低功耗，性能，DFX, memory map 可以重复（例如不同行的Feature类别是相同的）
FL编号 | FL_xxx_yyy：其中xxx是Feature类别的编号，yyy是二级feature的编号；
Feature描述 | 1. 不要照抄DR的内容，需进行细化 2. 要清晰明确，不能有模棱两可的内容 3. 详细程度：应结合Design SPEC可以理解该Feature的含义和实现方案 4. 和Design SPEC的配合关系：Feature描述特性，SPEC描述实现方案
TP编号 | 由DV owner填完FL-TP sheet后反标过来

## FL-TP
TestPoint分解表格
Feature编号 | TP类别 | TP编号 | TP描述 | checker编号 | Testcase编号
FL_001_001 | CLK | TP_001 | 条件：配置clk_i为100MHz连续时钟。 激励：驱动clk_i持续运行，发送各类命令帧。 期望：所有内部逻辑在clk_i上升沿正确同步；协议接收、状态机控制和AHB-Lite主接口同域工作，无跨时钟域问题。 | CHK_001 | TC_001
FL_001_001 |  | TP_002 | 条件：clk_i连接频率计。 激励：运行模块并测量时钟频率。 期望：模块在100MHz目标频率下正常工作，所有时序满足约束。 | CHK_001 | TC_001
FL_002_001 | Reset | TP_003 | 条件：rst_n_i连接复位源，模块处于任意工作状态。 激励：1)rst_n_i拉低触发异步复位；2)释放rst_n_i（同步释放）。 期望：rst_n_i下降沿立即触发复位；释放时在clk_i上升沿同步退出复位。 | CHK_002 | TC_002
FL_002_001 |  | TP_004 | 条件：模块复位后。 激励：检查前端FSM(front_state)和后端FSM(back_state)状态。 期望：front_state=IDLE(3'd0)，back_state=S_IDLE(3'd0)，所有协议/响应上下文清空，错误状态清除。 | CHK_002 | TC_002
FL_002_001 |  | TP_005 | 条件：模块复位后。 激励：检查所有输出端口。 期望：pdo_oe_o=0，htrans_o=2'b00(IDLE)，csr_rd_en_o=0，csr_wr_en_o=0，pdo_o=4'b0；LANE_MODE恢复默认1-bit模式。 | CHK_002 | TC_002
FL_003_001 | Register | TP_006 | 条件：test_mode_i=1, en_i=1, lane_mode_i配置。 激励：发送WR_CSR命令写VERSION(0x00)、CTRL(0x04)、STATUS(0x08)、LAST_ERR(0x0C)。 期望：csr_wr_en_o脉冲持续1周期；同周期csr_addr_o和csr_wdata_o有效；外部CSR File采样写入数据；写操作返回STS_OK。 | CHK_003 | TC_003
FL_003_001 |  | TP_007 | 条件：test_mode_i=1, en_i=1, lane_mode_i配置。 激励：发送RD_CSR命令读VERSION(0x00)、CTRL(0x04)。 期望：csr_rd_en_o脉冲持续1周期；下一周期外部CSR File将读数据稳定在csr_rdata_i上；模块正确采样rdata；读操作返回STS_OK+rdata。 | CHK_004 | TC_003
FL_003_001 |  | TP_008 | 条件：test_mode_i=1, en_i=1。 激励：发送WR_CSR/RD_CSR命令访问reg_addr>=0x40的地址。 期望：前置检查拒绝，返回STS_BAD_REG(0x10)，不发起CSR读/写操作(csr_rd_en_o=0, csr_wr_en_o=0)。 | CHK_005 | TC_004
FL_004_001 | 工作模式 | TP_009 | 条件：test_mode_i=0, en_i=1。 激励：发送有效命令帧(RD_CSR 0x11)。 期望：前置检查检测到test_mode_i=0，返回STS_NOT_IN_TEST(0x04)，不发起CSR/AHB访问。 | CHK_006 | TC_005
FL_004_001 |  | TP_010 | 条件：test_mode_i=1, en_i=0。 激励：发送有效命令帧。 期望：前置检查检测到en_i=0，返回STS_DISABLED(0x08)，不发起CSR/AHB访问。 | CHK_007 | TC_005
FL_004_001 |  | TP_011 | 条件：test_mode_i=1, en_i=1。 激励：发送WR_CSR/RD_CSR/AHB_WR32/AHB_RD32命令。 期望：前置检查通过，正常执行命令并返回正确状态码和数据。 | CHK_006, CHK_007 | TC_005
FL_004_002 |  | TP_012 | 条件：lane_mode_i=2'b00(1-bit模式), test_mode_i=1, en_i=1。 激励：发送WR_CSR/AHB_RD32命令。 期望：每拍收发1bit(pdi_i[0])；帧接收周期为帧长bit数；命令执行正确。 | CHK_008 | TC_006
FL_004_002 |  | TP_013 | 条件：lane_mode_i=2'b01(4-bit模式), test_mode_i=1, en_i=1。 激励：发送WR_CSR/AHB_RD32命令。 期望：每拍收发4bit(pdi_i[3:0])；帧接收周期为帧长/4；命令执行正确。 | CHK_008 | TC_006
FL_005_001 | 数据接口 | TP_014 | 条件：test_mode_i=1, en_i=1, lane_mode_i=2'b01。 激励：1)pcs_n_i拉低开启事务；2)发送完整命令帧；3)pcs_n_i拉高结束事务。 期望：pcs_n_i=1时空闲；pcs_n_i=0时开启帧接收；pcs_n_i拉高时结束事务。 | CHK_009, CHK_011 | TC_007
FL_005_001 |  | TP_015 | 条件：test_mode_i=1, en_i=1。 激励：1-bit模式使用pdi_i[0]发送命令，4-bit模式使用pdi_i[3:0]发送命令。 期望：1-bit模式仅bit0有效，其余位忽略；4-bit模式全部4位有效；MSB-first顺序传输。 | CHK_008, CHK_009 | TC_007
FL_005_001 |  | TP_016 | 条件：test_mode_i=1, en_i=1。 激励：命令执行完成后观察pdo_o和pdo_oe_o。 期望：响应阶段pdo_oe_o=1，模块驱动pdo_o输出数据；非发送阶段pdo_oe_o=0，pdo_o值无意义；半双工，主机和模块不同时驱动。 | CHK_009, CHK_010 | TC_007
FL_005_002 |  | TP_017 | 条件：test_mode_i=1, en_i=1。 激励：发送WR_CSR(48bit)命令帧。 期望：接收48bit(opcode8+reg_addr8+wdata32)后产生frame_valid；响应8bit状态码。 | CHK_009 | TC_007
FL_005_002 |  | TP_018 | 条件：test_mode_i=1, en_i=1。 激励：发送RD_CSR(16bit)命令帧。 期望：接收16bit(opcode8+reg_addr8)后产生frame_valid；响应40bit(8bit状态+32bit读数据)。 | CHK_009 | TC_007
FL_005_002 |  | TP_019 | 条件：test_mode_i=1, en_i=1。 激励：发送AHB_WR32(72bit)命令帧。 期望：接收72bit(opcode8+addr32+wdata32)后产生frame_valid；响应8bit状态码。 | CHK_009 | TC_007
FL_005_002 |  | TP_020 | 条件：test_mode_i=1, en_i=1。 激励：发送AHB_RD32(40bit)命令帧。 期望：接收40bit(opcode8+addr32)后产生frame_valid；响应40bit(8bit状态+32bit读数据)。 | CHK_009 | TC_007
FL_005_002 |  | TP_021 | 条件：test_mode_i=1, en_i=1。 激励：在帧接收未完成时(pcs_n_i=0期间)提前将pcs_n_i拉高。 期望：产生frame_abort；返回STS_FRAME_ERR(0x01)；不发起CSR/AHB访问。 | CHK_011 | TC_007
FL_005_002 |  | TP_022 | 条件：命令执行完成。 激励：观测请求→响应之间的时序。 期望：请求阶段与响应阶段之间固定插入1个clk_i周期turnaround；turnaround期间pdo_oe_o=0；TX阶段pdo_oe_o=1。 | CHK_010 | TC_007
FL_006_001 | 控制接口 | TP_023 | 条件：test_mode_i=1, en_i=1。 激励：发送opcode为0x10(WR_CSR)、0x11(RD_CSR)、0x20(AHB_WR32)、0x21(AHB_RD32)的命令帧。 期望：前端收满8bit后锁存opcode；根据opcode确定expected_rx_bits；正确发起对应类型任务。 | CHK_012 | TC_008
FL_006_001 |  | TP_024 | 条件：test_mode_i=1, en_i=1。 激励：发送opcode为0xFF等非法值的命令帧。 期望：前置检查检测到非法opcode，返回STS_BAD_OPCODE(0x02)，不发起CSR/AHB访问。 | CHK_012 | TC_008
FL_007_001 | 配置接口 | TP_025 | 条件：test_mode_i=1, en_i=1。 激励：通过CTRL寄存器配置EN=1、LANE_MODE=00/01、SOFT_RST=1。 期望：LANE_MODE=00对应1-bit模式，01对应4-bit模式；SOFT_RST写1触发协议上下文清零并恢复默认lane模式。 | CHK_003, CHK_004 | TC_009
FL_007_001 |  | TP_026 | 条件：pcs_n_i=0(事务执行期间)。 激励：在事务执行期间改变lane_mode_i。 期望：移位宽度bpc立即改变，帧数据错位；模块不检测此违规；可能误触发STS_BAD_OPCODE或STS_FRAME_ERR。 | CHK_008 | TC_010
FL_007_001 |  | TP_027 | 条件：pcs_n_i=1(空闲态)。 激励：在空闲态切换lane_mode_i，然后发起新事务。 期望：新事务使用更新后的lane_mode；帧数据正确，无错位。 | CHK_008 | TC_010
FL_008_001 | 中断 | TP_028 | 条件：test_mode_i=1, en_i=1。 激励：触发各类错误事件(帧中止、非法opcode、AHB错误等)。 期望：MVP版本不实现独立中断输出；无IRQ信号拉高；错误信息通过STATUS寄存器和LAST_ERR寄存器查询。 | CHK_006, CHK_007, CHK_014 | TC_011
FL_008_001 |  | TP_029 | 条件：test_mode_i=1, en_i=1。 激励：连续发送多条错误命令。 期望：每次错误状态通过响应帧8bit状态码直接返回给ATE；前一条错误信息被新命令覆盖；ATE应每条命令后检查状态码。 | CHK_006, CHK_007, CHK_014 | TC_011
FL_009_001 | 异常 | TP_030 | 条件：test_mode_i=1, en_i=1, lane_mode_i=2'b01。 激励：发送WR_CSR帧，pcs_n_i在rx_count<expected_rx_bits时提前拉高(opcode已锁存)。 期望：产生frame_abort，返回STS_FRAME_ERR(0x01)，不发起CSR/AHB访问。 | CHK_011 | TC_012
FL_009_001 |  | TP_031 | 条件：test_mode_i=1, en_i=1。 激励：发送opcode不在{0x10,0x11,0x20,0x21}中的帧。 期望：返回STS_BAD_OPCODE(0x02)，不发起CSR/AHB访问。 | CHK_012 | TC_012
FL_009_001 |  | TP_032 | 条件：test_mode_i=0, en_i=1。 激励：发送有效命令帧。 期望：返回STS_NOT_IN_TEST(0x04)，优先级低于FRAME_ERR和B_OPCODE。 | CHK_006 | TC_012
FL_009_001 |  | TP_033 | 条件：test_mode_i=1, en_i=0。 激励：发送有效命令帧。 期望：返回STS_DISABLED(0x08)，优先级低于NOT_IN_TEST。 | CHK_007 | TC_012
FL_009_001 |  | TP_034 | 条件：test_mode_i=1, en_i=1。 激励：发送WR_CSR/RD_CSR命令，reg_addr>=0x40。 期望：返回STS_BAD_REG(0x10)，不发起CSR访问。 | CHK_005 | TC_012
FL_009_001 |  | TP_035 | 条件：test_mode_i=1, en_i=1。 激励：发送AHB_WR32/AHB_RD32命令，addr[1:0]!=2'b00。 期望：返回STS_ALIGN_ERR(0x20)，不发起AHB访问。 | CHK_013 | TC_012
FL_009_001 |  | TP_036 | 条件：test_mode_i=1, en_i=1。 激励：发起AHB命令，从设备返回hresp_i=1。 期望：STATE_WAIT检测到hresp_i=1，转STATE_ERR；返回STS_AHB_ERR(0x40)。 | CHK_015 | TC_012
FL_009_001 |  | TP_037 | 条件：test_mode_i=1, en_i=1。 激励：发起AHB命令，hready_i持续为0超过256周期。 期望：9-bit超时计数器在STATE_WAIT递增至255(BUS_TIMEOUT_CYCLES-1)；触发STATE_ERR；返回STS_AHB_ERR(0x40)。 | CHK_015 | TC_012
FL_009_001 |  | TP_038 | 条件：test_mode_i=0, en_i=0, addr非对齐。 激励：发送同时满足多个前置错误条件的命令帧。 期望：按固定优先级链仅报告最高优先级错误：FRAME_ERR(0x01)>BAD_OPCODE(0x02)>NOT_IN_TEST(0x04)>DISABLED(0x08)>BAD_REG(0x10)>ALIGN_ERR(0x20)；仅返回一个状态码。 | CHK_014 | TC_013
FL_009_001 |  | TP_039 | 条件：AHB命令前置检查全部通过。 激励：命令执行期间AHB返回hresp_i=1。 期望：AHB错误与前置错误互斥，前置检查通过后才可能发生AHB错误；返回STS_AHB_ERR(0x40)。 | CHK_015 | TC_012
FL_010_001 | 低功耗 | TP_040 | 条件：模块空闲态(pcs_n_i=1)。 激励：观测接收/发送移位寄存器和超时计数器。 期望：接收移位寄存器不更新；发送移位寄存器不翻转；超时计数器不工作。 | CHK_019 | TC_018
FL_010_001 |  | TP_041 | 条件：test_mode_i=0或无有效任务。 激励：观测AHB输出端口。 期望：htrans_o保持IDLE(2'b00)；无AHB总线翻转。 | CHK_019 | TC_018
FL_010_001 |  | TP_042 | 条件：模块处于STATE_WAIT(AHB等待态)。 激励：观测超时计数器。 期望：仅在STATE_WAIT期间超时计数器递增；STATE_REQ时清零；IDLE态不工作。 | CHK_019 | TC_018
FL_011_001 | 性能 | TP_043 | 条件：4-bit模式, hready_i=1(零等待), test_mode_i=1, en_i=1。 激励：发送AHB_RD32命令，测量端到端延时。 期望：请求接收10cyc + 译码1~2cyc + AHB返回1~N cyc + turnaround 1cyc + 响应发送10cyc ≈ 23~24 cycles最小延时。 | CHK_016 | TC_014
FL_011_001 |  | TP_044 | 条件：4-bit模式, hready_i=1, test_mode_i=1, en_i=1。 激励：发送AHB_WR32命令，测量端到端延时。 期望：请求接收18cyc + 执行2cyc + turnaround 1cyc + 响应发送2cyc ≈ 23 cycles最小延时。 | CHK_016 | TC_014
FL_011_001 |  | TP_045 | 条件：1-bit模式, hready_i=1, test_mode_i=1, en_i=1。 激励：发送AHB_RD32命令，测量端到端延时。 期望：请求接收40cyc + 译码1~2cyc + AHB返回1~N cyc + turnaround 1cyc + 响应发送40cyc ≈ 83~84 cycles最小延时。 | CHK_016 | TC_014
FL_011_001 |  | TP_046 | 条件：1-bit模式, hready_i=1, test_mode_i=1, en_i=1。 激励：发送WR_CSR命令，测量端到端延时。 期望：请求接收48cyc + 执行~6cyc + turnaround 1cyc + 响应发送8cyc ≈ 63 cycles最小延时。 | CHK_003 | TC_014
FL_011_001 |  | TP_047 | 条件：test_mode_i=1, en_i=1。 激励：发起AHB命令，hready_i持续为0。 期望：9-bit计数器在STATE_WAIT递增；达BUS_TIMEOUT_CYCLES-1(默认255)触发STATE_ERR；超时阈值为256周期。 | CHK_015 | TC_014
FL_012_001 | DFX | TP_048 | 条件：仿真/调试环境。 激励：运行各类命令，观测内部调试点。 期望：可观测front_state、back_state、opcode、addr、wdata、rdata、status_code、rx_count、tx_count、lane_mode等信号；便于波形定位和故障复现。 | CHK_020 | TC_015
FL_013_001 | Memory map | TP_049 | 条件：SoC集成环境。 激励：检查模块CSR是否出现在AHB memory map中。 期望：模块CSR不进入SoC AHB memory map，仅通过协议命令(WR_CSR/RD_CSR)访问。 | CHK_021 | TC_016
FL_013_001 |  | TP_050 | 条件：test_mode_i=1, en_i=1。 激励：发起AHB_WR32/AHB_RD32命令访问不同地址。 期望：AHB Master采用32bit地址空间和word(32-bit)访问粒度；具体可达目标地址范围由SoC顶层统一约束。 | CHK_016 | TC_016
FL_014_001 | 总线接口 | TP_051 | 条件：test_mode_i=1, en_i=1, 发起AHB写命令。 激励：观测AHB 2-phase流水时序。 期望：T1(STATE_REQ)驱动haddr_o/hwrite_o/htrans_o=NONSEQ(2'b10)；T2(STATE_WAIT)htrans_o回到IDLE，驱动hwdata_o；haddr与hwdata错开1拍。 | CHK_016 | TC_017
FL_014_001 |  | TP_052 | 条件：test_mode_i=1, en_i=1, 发起AHB读命令。 激励：观测AHB 2-phase流水时序。 期望：T1(STATE_REQ)驱动haddr_o/htrans_o=NONSEQ；T2(STATE_WAIT)htrans_o=IDLE，hready_i=1时采样hrdata_i。 | CHK_016 | TC_017
FL_014_001 |  | TP_053 | 条件：发起AHB命令。 激励：检查hsize_o和hburst_o输出。 期望：hsize_o固定输出3'b010(WORD)；hburst_o固定输出3'b000(SINGLE)；不支持byte/halfword与burst传输。 | CHK_018 | TC_017
FL_014_001 |  | TP_054 | 条件：AHB命令执行期间。 激励：观测htrans_o在不同FSM状态下的值。 期望：htrans_o仅在STATE_REQ(地址相)驱动NONSEQ(2'b10)持续1周期；其余时刻均为IDLE(2'b00)。 | CHK_017 | TC_017
FL_014_001 |  | TP_055 | 条件：AHB错误(STATE_ERR)发生后。 激励：观测FSM状态恢复。 期望：STATE_ERR下一拍自动转STATE_IDLE；AHB输出恢复htrans=IDLE, haddr=0；模块可立即接受新请求，无需外部干预。 | CHK_015 | TC_017
填写说明
Feature编号 | 1. 应包含’ DR-FL’ sheet中的全部feature; 2. Feature-TP可以一对多，也可以多对一！ 3. Feature编号可以不是顺序的
TP类别 | 1.TestPoint类别包括但不限于： CLK，Reset，Register，数据接口，控制接口，配置接口，工作模式，中断，异常，低功耗，性能，DFX、设备兼容性 2.TP类别可以比Feature类别多（例如设备兼容性） 3.同一类别的TP集中写在一起（连续的多行），其中只需要写第一行的B列，如模板所示
TP编号 | 1. 所有FL编号必须要有对应的TP编号。如无，要重点解释说明 2. 允许TP编号没有对应的FL编号，即允许TP比FL多（例如’设备兼容性’这类TP）
Testcase编号 | 如果多个Testcase都可以cover同一个TP，写一个即可
Checker编号 | 可以重复

## Checker List
Checker List
CHK编号 | CHK Name | CHK描述 | 备注
CHK_001 | clk_i_freq_checker | 检查clk_i时钟频率和稳定性： 1. 连续采集clk_i上升沿和下降沿，计算实际频率/周期，判断是否处于100MHz目标频率的允许误差范围内（±1%） 2. 检查时钟稳定性：通过连续采样周期，对比相邻两个周期的频率偏差是否在3%内 3. 检查所有内部逻辑在clk_i上升沿正确同步，无跨时钟域问题 4. 检查AHB-Lite主接口与协议侧共用clk_i，同域工作
CHK_002 | rst_ni_reset_checker | 检查rst_ni异步复位与同步释放行为： 1. rst_ni下降沿立即触发复位，无需等待clk_i上升沿（异步有效） 2. rst_ni上升沿释放时，在下一个clk_i上升沿同步退出复位状态 3. 复位后检查所有输出deassert：pdo_oe_o=0, htrans_o=2'b00(IDLE), csr_rd_en_o=0, csr_wr_en_o=0, pdo_o=4'b0 4. 复位后检查前端FSM状态front_state=IDLE(3'd0)，后端FSM状态back_state=S_IDLE(3'd0) 5. 复位后检查所有协议/响应上下文清空，错误状态清除 6. 检查复位不改变en_i、lane_mode_i、test_mode_i等外部输入端口（由集成方控制）
CHK_003 | csr_write_timing_checker | 检查CSR写操作时序正确性： 1. csr_wr_en_o脉冲持续1个clk_i周期 2. 同周期csr_addr_o和csr_wdata_o有效：外部CSR File在该周期采样csr_addr_o和csr_wdata_o完成写入 3. CSR写操作始终返回STS_OK(0x00) 4. 写命令响应帧长度为8bit（仅status byte） 5. 检查CSR有效地址范围0x00~0x3F内的访问正常发起csr_wr_en_o
CHK_004 | csr_read_timing_checker | 检查CSR读操作时序正确性： 1. csr_rd_en_o脉冲持续1个clk_i周期 2. 外部CSR File在csr_rd_en_o脉冲后的下一个clk_i周期将读数据稳定在csr_rdata_i[31:0]上（1 cycle读延迟） 3. 模块在该周期正确采样csr_rdata_i 4. CSR读操作返回STS_OK(0x00)+rdata[31:0] 5. 读命令响应帧长度为40bit（8bit status + 32bit rdata），MSB-first
CHK_005 | csr_addr_range_checker | 检查CSR地址范围约束： 1. CSR有效地址范围为0x00~0x3F（reg_addr < 0x40） 2. reg_addr>=0x40的请求在前置检查阶段即被拒绝，返回STS_BAD_REG(0x10) 3. 不发起CSR读/写操作：csr_rd_en_o=0, csr_wr_en_o=0 4. csr_addr_o[7:0]仅驱动0x00~0x3F范围内的地址，不出现>=0x40的值
CHK_006 | test_mode_checker | 检查test_mode_i前置条件： 1. SLC_DPCHK在frame_valid时刻组合采样test_mode_i 2. test_mode_i=0时，所有命令被前置检查拒绝，返回STS_NOT_IN_TEST(0x04) 3. 不发起任何CSR/AHB访问：csr_rd_en_o=0, csr_wr_en_o=0, htrans_o=IDLE(2'b00) 4. 模块在协议层仍正常工作（接收帧→返回错误状态码），但无总线事务 5. 帧接收期间test_mode_i不影响SLC_CAXIS接收过程
CHK_007 | en_checker | 检查en_i模块使能前置条件： 1. en_i=0时，所有命令被前置检查拒绝，返回STS_DISABLED(0x08) 2. 不发起任何CSR/AHB访问：csr_rd_en_o=0, csr_wr_en_o=0, htrans_o=IDLE(2'b00) 3. en_i由SoC集成方硬件端口提供，非CSR可配 4. en_i在frame_valid时刻被前置检查采样 5. test_mode_i=1且en_i=0时，优先级：STS_NOT_IN_TEST(0x04) > STS_DISABLED(0x08)
CHK_008 | lane_mode_checker | 检查lane_mode_i通道模式配置正确性： 1. lane_mode_i=2'b00时，1-bit模式：每拍收发1bit，仅使用pdi_i[0]/pdo_o[0]，其余位忽略 2. lane_mode_i=2'b01时，4-bit模式：每拍收发4bit，使用pdi_i[3:0]/pdo_o[3:0] 3. 接收器(SLC_CAXIS)和发送器(SLC_SAXIS)连续组合采样lane_mode_i，计算bpc(bits per clock) 4. 1-bit模式bpc=1，4-bit模式bpc=4 5. 数据按MSB-first顺序传输，4-bit模式按高nibble优先发送
CHK_009 | frame_format_checker | 检查帧格式和帧长正确性： 1. WR_CSR(0x10)：帧结构[opcode(8)¦reg_addr(8)¦wdata(32)]=48bit，接收后产生frame_valid，响应8bit状态码 2. RD_CSR(0x11)：帧结构[opcode(8)¦reg_addr(8)]=16bit，接收后产生frame_valid，响应40bit(status8+rdata32) 3. AHB_WR32(0x20)：帧结构[opcode(8)¦addr(32)¦wdata(32)]=72bit，接收后产生frame_valid，响应8bit状态码 4. AHB_RD32(0x21)：帧结构[opcode(8)¦addr(32)]=40bit，接收后产生frame_valid，响应40bit(status8+rdata32) 5. 接收器使用80-bit移位寄存器rx_shift_q，前8bit完成后锁存opcode确定expected_rx_bits 6. next_count>=expected_rx_bits时产生frame_valid（寄存输出，延迟1 cycle）
CHK_010 | turnaround_checker | 检查请求-响应之间的turnaround时序： 1. 请求阶段与响应阶段之间固定插入1个clk_i周期的turnaround 2. turnaround期间pdo_oe_o=0（SAXIS在TA态不驱动pdo_o） 3. TX阶段开始时pdo_oe_o=1，SAXIS加载移位寄存器开始移位输出 4. 前端FSM从WAIT_RESP进入TA(3'd4)状态持续1个clk_i周期，再进入TX(3'd5)状态 5. resp_valid有效后锁存status/rdata，tx_start启动SAXIS发送
CHK_011 | frame_abort_checker | 检查帧中止(frame_abort)检测和响应： 1. pcs_n_i在rx_count<expected_rx_bits时提前拉高（且opcode已锁存），产生frame_abort（寄存输出，延迟1 cycle） 2. pcs_n_i在opcode锁存前（接收不足8bit）即拉高：接收状态静默复位，不产生frame_abort，不返回任何状态码 3. frame_abort产生后：不发起CSR/AHB访问，返回STS_FRAME_ERR(0x01) 4. 前端FSM走IDLE→TA→TX错误返回路径（跳过ISSUE/WAIT_RESP） 5. pcs_n_i在TX阶段拉高：前端FSM直接回到IDLE，当前响应截断，不产生新错误码
CHK_012 | opcode_checker | 检查opcode解码和合法性： 1. 有效opcode集合：{0x10(WR_CSR), 0x11(RD_CSR), 0x20(AHB_WR32), 0x21(AHB_RD32)} 2. 前端收满8bit后锁存opcode，根据opcode确定expected_rx_bits 3. opcode不在有效集合中时，前置检查返回STS_BAD_OPCODE(0x02)，不发起CSR/AHB访问 4. 接收完成后模块执行左归一化（left-normalization），opcode始终位于rx_data[79:72] 5. 非法opcode优先级：FRAME_ERR(0x01) > STS_BAD_OPCODE(0x02)
CHK_013 | align_err_checker | 检查AHB地址对齐约束： 1. AHB地址必须4-byte对齐：addr[1:0]=2'b00 2. addr[1:0]!=2'b00时，前置检查返回STS_ALIGN_ERR(0x20)，不发起AHB访问 3. 不驱动htrans_o=NONSEQ，不驱动haddr_o 4. STS_ALIGN_ERR(0x20)优先级最低，仅当所有更高级别前置检查通过后才可能报告
CHK_014 | error_priority_checker | 检查多错误并发时的优先级链： 1. 前置检查按固定优先级链（if-else链实现）仅报告最高优先级错误： STS_FRAME_ERR(0x01) > STS_BAD_OPCODE(0x02) > STS_NOT_IN_TEST(0x04) > STS_DISABLED(0x08) > STS_BAD_REG(0x10) > STS_ALIGN_ERR(0x20) 2. 不存在多错误同时上报的情况，每次仅报告一个状态码 3. STS_AHB_ERR(0x40)不在优先级链中——AHB错误仅在所有前置检查通过后才可能发生，与前置错误互斥 4. SLC_DPCHK对frame_valid/frame_abort/opcode/test_mode_i/en_i/reg_addr/addr进行组合逻辑检查 5. 输出chk_err_code和chk_pass信号
CHK_015 | ahb_error_checker | 检查AHB总线异常和超时： 1. AHB错误响应：STATE_WAIT检测到hresp_i=1，转STATE_ERR(3'b100)，返回STS_AHB_ERR(0x40) 2. AHB超时：9-bit超时计数器timeout_cnt_q在STATE_WAIT每拍递增，STATE_REQ时清零；达BUS_TIMEOUT_CYCLES-1(默认255)触发STATE_ERR 3. hresp_i=1和超时使用同一状态码STS_AHB_ERR(0x40)，不做区分 4. STATE_ERR下一拍自动转STATE_IDLE，AHB输出恢复htrans_o=IDLE(2'b00), haddr_o=0 5. 模块可立即接受新请求，无需外部干预
CHK_016 | ahb_2phase_checker | 检查AHB-Lite 2-phase流水时序正确性： 1. 写操作：T1(STATE_REQ)驱动haddr_o/hwrite_o/htrans_o=NONSEQ(2'b10)；T2(STATE_WAIT)htrans_o回到IDLE(2'b00)，驱动hwdata_o；haddr与hwdata错开1拍 2. 读操作：T1(STATE_REQ)驱动haddr_o/htrans_o=NONSEQ；T2(STATE_WAIT)htrans_o=IDLE，hready_i=1时采样hrdata_i[31:0] 3. hsize_o固定输出3'b010(WORD/32-bit) 4. hburst_o固定输出3'b000(SINGLE) 5. 不支持byte/halfword与Burst传输
CHK_017 | ahb_htrans_checker | 检查AHB htrans_o传输类型信号： 1. htrans_o仅在STATE_REQ(地址相)驱动NONSEQ(2'b10)，持续1个clk_i周期 2. 其余时刻htrans_o均为IDLE(2'b00) 3. 当前事务完成前，不得发起下一笔AHB请求 4. AHB Master FSM 5态状态转移正确：STATE_IDLE→STATE_REQ→STATE_WAIT→STATE_DONE/STATE_ERR→STATE_IDLE
CHK_018 | ahb_fixed_signal_checker | 检查AHB固定输出信号： 1. hsize_o固定输出3'b010（32-bit/WORD） 2. hburst_o固定输出3'b000（SINGLE） 3. 不支持byte/halfword与Burst传输 4. 仅使用htrans_o的IDLE(2'b00)和NONSEQ(2'b10)两种值 5. 写数据hwdata_o在STATE_REQ和STATE_WAIT均被驱动以保证稳定性，但从机采样点是数据相(T2)
CHK_019 | low_power_checker | 检查空闲态低功耗行为： 1. pcs_n_i=1(空闲态)时，接收移位寄存器(rx_shift_q)不更新 2. 非发送阶段(TX/TA态外)，发送移位寄存器不翻转 3. 超时计数器仅在STATE_WAIT期间递增；STATE_REQ时清零；IDLE态不工作 4. test_mode_i=0或无有效任务时，htrans_o保持IDLE(2'b00)，无AHB总线翻转 5. 仅在RX/TX/WAIT_AHB相关状态翻转关键寄存器
CHK_020 | dfx_observability_checker | 检查内部调试信号可观测性： 1. front_state(前端FSM状态)可观测：IDLE(3'd0)/ISSUE(3'd2)/WAIT_RESP(3'd3)/TA(3'd4)/TX(3'd5) 2. back_state(后端FSM状态)可观测：S_IDLE(3'd0)/S_LOAD_TASK(3'd1)/S_EXEC(3'd2)/S_WAIT_AHB(3'd3)/S_BUILD_RESP(3'd4)/S_DONE(3'd5) 3. opcode可观测：读取当前命令的操作码 4. addr/wdata/rdata可观测：地址和读写数据通路 5. status_code可观测：当前事务的状态码 6. rx_count/tx_count可观测：接收和发送计数器值 7. lane_mode可观测：当前通道模式配置
CHK_021 | memory_map_checker | 检查CSR地址空间与AHB memory map的独立性： 1. 模块CSR不进入SoC AHB memory map，仅通过协议命令(WR_CSR/RD_CSR)访问 2. CSR寄存器访问路径：协议命令→csr_rd_en_o/csr_wr_en_o→外部CSR File 3. AHB Master访问路径：协议命令→haddr_o/htrans_o→AHB总线 4. 两种访问路径独立，CSR寄存器不存在于AHB地址空间中 5. AHB Master采用32bit地址空间和word(32-bit)访问粒度
填写要求
CHK Name | 如果是SVA checker，需填写SVA property名字
CHK描述 | 1、需要定性+定量描述，需具体到check的信号、取值 2、和DV SPEC中Checker方案描述的区别 — RTM中描述check的内容，DV SPEC中描述checker的实现方案(例如是通过SVA实现还是scoreboard实时数据比对，还是文件对比)

## DV Testcase List
Test Case List
TC编号 | TC Name | TC 描述 | 备注
TC_001 | test_clk_frequency | 配置条件： 1. 配置clk_i为100MHz连续时钟 2. test_mode_i=1，en_i=1，lane_mode_i=2'b01(4-bit模式) 3. 外部CSR File已实现VERSION(0x00)、CTRL(0x04)、STATUS(0x08)、LAST_ERR(0x0C)寄存器 输入激励： 1. 驱动clk_i持续运行，发送WR_CSR(0x10)命令帧：opcode=0x10, reg_addr=0x04, wdata=0x00000001 2. 发送RD_CSR(0x11)命令帧：opcode=0x11, reg_addr=0x00 3. 发送AHB_WR32(0x20)命令帧：opcode=0x20, addr=0x00000100, wdata=0xDEADBEEF 4. 发送AHB_RD32(0x21)命令帧：opcode=0x21, addr=0x00000100 期望结果： 1. 所有内部逻辑在clk_i上升沿正确同步，协议接收、状态机控制和AHB-Lite主接口同域工作，无跨时钟域问题 2. 模块在100MHz目标频率下正常工作，所有时序满足约束 3. 四类命令均正确执行并返回STS_OK(0x00) coverage check点： 1. 收集clk_i频率在不同操作下的稳定性覆盖率 2. 收集各命令在100MHz下的端到端延时分布
TC_002 | test_reset_behavior | 配置条件： 1. rst_ni连接复位源，模块处于任意工作状态 2. test_mode_i=1，en_i=1，lane_mode_i=2'b01 3. 模块正在执行AHB_WR32命令期间触发复位 输入激励： 1. rst_ni拉低触发异步复位（模块正在执行命令期间） 2. 释放rst_ni（同步释放），等待若干clk_i周期 3. 检查前端FSM状态front_state和后端FSM状态back_state 4. 检查所有输出端口：pdo_oe_o, htrans_o, csr_rd_en_o, csr_wr_en_o, pdo_o 5. 复位后重新初始化：test_mode_i=1, en_i=1, lane_mode_i=2'b01 6. 发送RD_CSR(0x11)命令帧验证模块恢复正常工作 期望结果： 1. rst_ni下降沿立即触发复位，无需等待clk_i上升沿 2. rst_ni释放时在clk_i上升沿同步退出复位 3. 复位后front_state=IDLE(3'd0), back_state=S_IDLE(3'd0)，所有协议/响应上下文清空 4. 复位后pdo_oe_o=0, htrans_o=2'b00(IDLE), csr_rd_en_o=0, csr_wr_en_o=0, pdo_o=4'b0 5. 复位后重新发送命令可正常执行并返回STS_OK(0x00) coverage check点： 1. 收集复位在不同FSM状态下触发的情况 2. 收集复位后输出端口deassert的时序覆盖率
TC_003 | test_csr_write_read | 配置条件： 1. rst_ni释放完成（同步释放后） 2. test_mode_i=1（测试模式使能） 3. en_i=1（模块使能） 4. lane_mode_i=2'b01（4-bit模式） 5. 外部CSR File已实现VERSION(0x00)、CTRL(0x04)、STATUS(0x08)、LAST_ERR(0x0C)寄存器 输入激励： 1. 发送WR_CSR(0x10)命令帧写CTRL(0x04)：opcode=0x10, reg_addr=0x04, wdata=0x00000001 - 帧结构：[0x10(8bit) ¦ 0x04(8bit) ¦ wdata(32bit)] = 48bit - 4-bit模式需12个clk_i周期接收 2. 发送RD_CSR(0x11)命令帧读VERSION(0x00)：opcode=0x11, reg_addr=0x00 - 帧结构：[0x11(8bit) ¦ 0x00(8bit)] = 16bit - 4-bit模式需4个clk_i周期接收 3. 发送RD_CSR(0x11)命令帧读CTRL(0x04)：opcode=0x11, reg_addr=0x04 4. 发送WR_CSR(0x10)命令帧写STATUS(0x08)：opcode=0x10, reg_addr=0x08, wdata=0x00000000 5. 发送RD_CSR(0x11)命令帧读LAST_ERR(0x0C)：opcode=0x11, reg_addr=0x0C 期望结果： 1. WR_CSR执行：csr_wr_en_o脉冲持续1个clk_i周期，同周期csr_addr_o=0x04, csr_wdata_o=0x00000001有效；返回pdo_o[7:0]=STS_OK(0x00) 2. RD_CSR执行：csr_rd_en_o脉冲持续1个clk_i周期；下一周期外部CSR File驱动csr_rdata_i[31:0]；返回pdo_o[39:0]=[STS_OK(0x00) ¦ rdata(32bit)] 3. 所有CSR写操作返回STS_OK(0x00)，响应8bit状态码 4. 所有CSR读操作返回STS_OK(0x00)+rdata[31:0]，响应40bit(status8+rdata32) coverage check点： 1. 遍历所有CSR寄存器地址(0x00~0x3F)的功能覆盖率 2. 收集csr_addr_o的功能覆盖率 3. 收集wdata和rdata的数据覆盖率
TC_004 | test_csr_addr_boundary | 配置条件： 1. rst_ni释放完成 2. test_mode_i=1, en_i=1, lane_mode_i=2'b01(4-bit模式) 输入激励： 1. 发送RD_CSR(0x11)命令帧，reg_addr=0x3F（边界内最大有效地址）：opcode=0x11, reg_addr=0x3F 2. 发送RD_CSR(0x11)命令帧，reg_addr=0x40（边界外最小无效地址）：opcode=0x11, reg_addr=0x40 3. 发送WR_CSR(0x10)命令帧，reg_addr=0x40：opcode=0x10, reg_addr=0x40, wdata=0xAAAAAAAA 4. 发送RD_CSR(0x11)命令帧，reg_addr=0xFF：opcode=0x11, reg_addr=0xFF 5. 发送WR_CSR(0x10)命令帧，reg_addr=0x00（有效地址）：opcode=0x10, reg_addr=0x00, wdata=0x12345678 期望结果： 1. reg_addr=0x3F：正常发起CSR读，csr_rd_en_o=1，返回STS_OK(0x00)+rdata 2. reg_addr=0x40：前置检查拒绝，返回STS_BAD_REG(0x10)，不发起CSR读操作(csr_rd_en_o=0) 3. reg_addr=0x40 WR_CSR：前置检查拒绝，返回STS_BAD_REG(0x10)，不发起CSR写操作(csr_wr_en_o=0) 4. reg_addr=0xFF：前置检查拒绝，返回STS_BAD_REG(0x10)，不发起CSR操作 5. reg_addr=0x00：正常发起CSR写，csr_wr_en_o=1，返回STS_OK(0x00) coverage check点： 直接用例覆盖，不收功能覆盖率
TC_005 | test_mode_control | 配置条件： 1. rst_ni释放完成 2. lane_mode_i=2'b01(4-bit模式) 输入激励： 1. 设置test_mode_i=0, en_i=1，发送RD_CSR(0x11)命令帧：opcode=0x11, reg_addr=0x00 2. 检查csr_rd_en_o和htrans_o是否为0 3. 设置test_mode_i=1, en_i=0，发送RD_CSR(0x11)命令帧：opcode=0x11, reg_addr=0x00 4. 检查csr_rd_en_o和htrans_o是否为0 5. 设置test_mode_i=1, en_i=1，发送RD_CSR(0x11)命令帧：opcode=0x11, reg_addr=0x00 6. 检查命令正常执行 期望结果： 1. test_mode_i=0：前置检查检测到test_mode_i=0，返回STS_NOT_IN_TEST(0x04)；不发起CSR/AHB访问(csr_rd_en_o=0, htrans_o=IDLE) 2. en_i=0：前置检查检测到en_i=0，返回STS_DISABLED(0x08)；不发起CSR/AHB访问 3. test_mode_i=1, en_i=1：前置检查通过，正常执行命令并返回STS_OK(0x00)+rdata coverage check点： 1. 收集test_mode_i=0/1和en_i=0/1的组合覆盖率 2. 收集STS_NOT_IN_TEST和STS_DISABLED状态码的功能覆盖率
TC_006 | test_lane_mode | 配置条件： 1. rst_ni释放完成 2. test_mode_i=1, en_i=1 输入激励： 1. 配置lane_mode_i=2'b00(1-bit模式)，发送WR_CSR(0x10)命令帧：opcode=0x10, reg_addr=0x04, wdata=0x00000001 - 1-bit模式：每拍收发1bit，帧长48bit需48个clk_i周期接收 2. 发送AHB_RD32(0x21)命令帧：opcode=0x21, addr=0x00000100 - 1-bit模式：帧长40bit需40个clk_i周期接收 3. 配置lane_mode_i=2'b01(4-bit模式)，发送WR_CSR(0x10)命令帧：opcode=0x10, reg_addr=0x04, wdata=0x00000002 - 4-bit模式：每拍收发4bit，帧长48bit需12个clk_i周期接收 4. 发送AHB_RD32(0x21)命令帧：opcode=0x21, addr=0x00000100 - 4-bit模式：帧长40bit需10个clk_i周期接收 期望结果： 1. 1-bit模式：仅pdi_i[0]有效，其余位忽略；每拍收发1bit；命令执行正确 2. 4-bit模式：pdi_i[3:0]均有效；每拍收发4bit；命令执行正确 3. 两种模式下MSB-first顺序传输均正确 4. 两种模式下命令均返回STS_OK(0x00)，读命令返回正确rdata coverage check点： 1. 收集lane_mode_i=2'b00和2'b01的功能覆盖率 2. 收集1-bit和4-bit模式下各命令的执行覆盖率
TC_007 | test_protocol_frame | 配置条件： 1. rst_ni释放完成 2. test_mode_i=1, en_i=1, lane_mode_i=2'b01(4-bit模式) 输入激励： 1. pcs_ni拉低开启事务，发送完整WR_CSR(0x10)命令帧(48bit)，pcs_ni拉高结束事务 2. pcs_ni拉低，发送完整RD_CSR(0x11)命令帧(16bit)，pcs_ni拉高 3. pcs_ni拉低，发送完整AHB_WR32(0x20)命令帧(72bit)，pcs_ni拉高 4. pcs_ni拉低，发送完整AHB_RD32(0x21)命令帧(40bit)，pcs_ni拉高 5. pcs_ni拉低，发送WR_CSR帧，在rx_count<expected_rx_bits时提前将pcs_ni拉高（opcode已锁存） 6. 命令执行完成后观测pdo_oe_o和pdo_o的时序 期望结果： 1. pcs_ni=1时空闲；pcs_ni=0时开启帧接收；pcs_ni拉高时结束事务 2. 1-bit模式仅bit0有效，4-bit模式全部4位有效；MSB-first传输 3. 响应阶段pdo_oe_o=1，模块驱动pdo_o输出；非发送阶段pdo_oe_o=0 4. 四类命令帧长正确：WR_CSR 48bit, RD_CSR 16bit, AHB_WR32 72bit, AHB_RD32 40bit 5. 帧中止(frame_abort)：返回STS_FRAME_ERR(0x01)，不发起CSR/AHB访问 6. 请求-响应间固定1个clk_i周期turnaround，turnaround期间pdo_oe_o=0，TX阶段pdo_oe_o=1 coverage check点： 1. 收集四类命令帧格式的功能覆盖率 2. 收集frame_abort在不同接收进度下的覆盖率 3. 收集turnaround时序的覆盖率
TC_008 | test_opcode_decode | 配置条件： 1. rst_ni释放完成 2. test_mode_i=1, en_i=1, lane_mode_i=2'b01(4-bit模式) 输入激励： 1. 发送opcode=0x10(WR_CSR)命令帧：opcode=0x10, reg_addr=0x04, wdata=0x00000001 2. 发送opcode=0x11(RD_CSR)命令帧：opcode=0x11, reg_addr=0x00 3. 发送opcode=0x20(AHB_WR32)命令帧：opcode=0x20, addr=0x00000100, wdata=0xDEADBEEF 4. 发送opcode=0x21(AHB_RD32)命令帧：opcode=0x21, addr=0x00000100 5. 发送opcode=0xFF(非法值)命令帧 6. 发送opcode=0x00(非法值)命令帧 7. 发送opcode=0x30(非法值)命令帧 期望结果： 1. 有效opcode(0x10/0x11/0x20/0x21)：前端收满8bit后锁存opcode，根据opcode确定expected_rx_bits，正确发起对应类型任务 2. 非法opcode(0xFF/0x00/0x30)：前置检查检测到非法opcode，返回STS_BAD_OPCODE(0x02)，不发起CSR/AHB访问 3. 有效命令正常执行并返回对应状态码和数据 coverage check点： 1. 收集有效opcode(0x10/0x11/0x20/0x21)的功能覆盖率 2. 收集非法opcode值的交叉覆盖率
TC_009 | test_ctrl_config | 配置条件： 1. rst_ni释放完成 2. test_mode_i=1, en_i=1 输入激励： 1. 通过WR_CSR(0x10)写CTRL(0x04)寄存器：EN=1, LANE_MODE=2'b00(1-bit)：opcode=0x10, reg_addr=0x04, wdata=0x00000001 2. 发送RD_CSR(0x11)读回CTRL(0x04)验证：opcode=0x11, reg_addr=0x04 3. 通过WR_CSR(0x10)写CTRL(0x04)寄存器：LANE_MODE=2'b01(4-bit)：opcode=0x10, reg_addr=0x04, wdata=0x00000002 4. 发送RD_CSR(0x11)读回CTRL(0x04)验证：opcode=0x11, reg_addr=0x04 5. 通过WR_CSR(0x10)写CTRL(0x04)寄存器：SOFT_RST=1：opcode=0x10, reg_addr=0x04, wdata含SOFT_RST位 6. 检查SOFT_RST写1后协议上下文清零并恢复默认lane模式 期望结果： 1. LANE_MODE=2'b00对应1-bit模式，01对应4-bit模式 2. 读回CTRL寄存器值与写入值一致 3. SOFT_RST写1触发协议上下文清零并恢复默认lane模式(1-bit) 4. 所有CSR写操作返回STS_OK(0x00) coverage check点： 1. 收集CTRL.EN, CTRL.LANE_MODE, CTRL.SOFT_RST字段组合的功能覆盖率 2. 收集SOFT_RST触发后的状态恢复覆盖率
TC_010 | test_lane_mode_switch | 配置条件： 1. rst_ni释放完成 2. test_mode_i=1, en_i=1 输入激励： 1. 配置lane_mode_i=2'b01(4-bit模式) 2. pcs_ni拉低开始事务，发送WR_CSR(0x10)命令帧(48bit) 3. 在事务执行期间(pcs_ni=0)将lane_mode_i从2'b01切换为2'b00 4. pcs_ni拉高结束事务，观测响应 5. 复位模块，配置lane_mode_i=2'b01 6. pcs_ni=1(空闲态)时将lane_mode_i切换为2'b00 7. pcs_ni拉低开始新事务，发送WR_CSR(0x10)命令帧 期望结果： 1. 事务期间切换lane_mode_i：bpc(移位宽度)立即改变，帧数据错位；模块不检测此违规 2. 帧数据损坏可能误触发STS_BAD_OPCODE(0x02)或STS_FRAME_ERR(0x01) 3. 空闲态切换lane_mode_i：新事务使用更新后的lane_mode；帧数据正确无错位 4. 空闲态切换后命令正常执行并返回STS_OK(0x00) coverage check点： 直接用例覆盖，不收功能覆盖率
TC_011 | test_no_interrupt | 配置条件： 1. rst_ni释放完成 2. test_mode_i=1, en_i=1, lane_mode_i=2'b01(4-bit模式) 输入激励： 1. 发送RD_CSR(0x11)命令帧触发正常完成事件，检查是否有IRQ信号 2. 发送opcode=0xFF触发STS_BAD_OPCODE错误，检查是否有IRQ信号 3. 发送WR_CSR帧后提前拉高pcs_ni触发STS_FRAME_ERR错误，检查是否有IRQ信号 4. 连续发送3条错误命令(opcode=0xFF, reg_addr=0x40, addr非对齐)，每条命令后读取STATUS(0x08)和LAST_ERR(0x0C)寄存器 期望结果： 1. MVP版本不实现独立中断输出，无IRQ信号拉高 2. 错误信息通过STATUS寄存器和LAST_ERR寄存器查询，采用轮询方式获取 3. 每次错误状态通过响应帧8bit状态码直接返回给ATE 4. 前一条错误信息被新命令覆盖，ATE应每条命令后检查状态码 coverage check点： 1. 收集各类错误事件的STATUS和LAST_ERR寄存器值覆盖率 2. 收集连续错误覆盖率的时序覆盖率
TC_012 | test_error_handling | 配置条件： 1. rst_ni释放完成 2. test_mode_i=1, en_i=1, lane_mode_i=2'b01(4-bit模式) 3. AHB从设备已连接，可返回hresp_i=1或延迟hready_i 输入激励： 1. [FRAME_ERR] 发送WR_CSR帧，pcs_ni在rx_count<expected_rx_bits时提前拉高（opcode已锁存） 2. [BAD_OPCODE] 发送opcode=0xFF命令帧 3. [NOT_IN_TEST] 设置test_mode_i=0，发送RD_CSR(0x11)命令帧：opcode=0x11, reg_addr=0x00；测试完成后恢复test_mode_i=1 4. [DISABLED] 设置en_i=0，发送RD_CSR(0x11)命令帧：opcode=0x11, reg_addr=0x00；测试完成后恢复en_i=1 5. [BAD_REG] 发送RD_CSR(0x11)命令帧，reg_addr=0x40：opcode=0x11, reg_addr=0x40 6. [ALIGN_ERR] 发送AHB_WR32(0x20)命令帧，addr=0x00000101(addr[1:0]=2'b01)：opcode=0x20, addr=0x00000101, wdata=0xDEADBEEF 7. [AHB_ERR-hresp] 发送AHB_WR32(0x20)命令帧，从设备返回hresp_i=1：opcode=0x20, addr=0x00000100, wdata=0xDEADBEEF 8. [AHB_ERR-timeout] 发送AHB_RD32(0x21)命令帧，hready_i持续为0超过256周期：opcode=0x21, addr=0x00000100 期望结果： 1. STS_FRAME_ERR(0x01)：frame_abort产生，不发起CSR/AHB访问 2. STS_BAD_OPCODE(0x02)：前置检查失败，不发起CSR/AHB访问 3. STS_NOT_IN_TEST(0x04)：test_mode_i=0时拒绝，不发起CSR/AHB访问 4. STS_DISABLED(0x08)：en_i=0时拒绝，不发起CSR/AHB访问 5. STS_BAD_REG(0x10)：reg_addr>=0x40时拒绝，csr_rd_en_o=0 6. STS_ALIGN_ERR(0x20)：addr[1:0]!=2'b00时拒绝，不发起AHB访问(htrans_o保持IDLE) 7. STS_AHB_ERR(0x40)-hresp：STATE_WAIT检测到hresp_i=1，转STATE_ERR 8. STS_AHB_ERR(0x40)-timeout：timeout_cnt_q递增至255触发STATE_ERR coverage check点： 1. 收集所有8种状态码(0x00/0x01/0x02/0x04/0x08/0x10/0x20/0x40)的功能覆盖率 2. 收集AHB错误类型(hresp_i=1 vs timeout)的交叉覆盖率
TC_013 | test_error_priority | 配置条件： 1. rst_ni释放完成 2. lane_mode_i=2'b01(4-bit模式) 输入激励： 1. 设置test_mode_i=0, en_i=0，发送RD_CSR(0x11)命令帧同时满足NOT_IN_TEST和DISABLED：opcode=0x11, reg_addr=0x00 2. 复位后设置test_mode_i=1, en_i=0，发送RD_CSR(0x11)命令帧reg_addr=0x40（同时满足DISABLED和BAD_REG）：opcode=0x11, reg_addr=0x40 3. 复位后设置test_mode_i=1, en_i=1，发送AHB_WR32(0x20)命令帧addr=0x00000101（仅ALIGN_ERR）：opcode=0x20, addr=0x00000101, wdata=0xDEADBEEF 4. 复位后设置test_mode_i=1, en_i=1，发送opcode=0xFF命令帧（仅BAD_OPCODE） 5. 发送WR_CSR帧提前拉高pcs_ni（同时满足FRAME_ERR和BAD_OPCODE）：opcode在锁存后截断帧 期望结果： 1. NOT_IN_TEST+DISABLED同时满足：返回STS_NOT_IN_TEST(0x04)（优先级更高） 2. DISABLED+BAD_REG同时满足：返回STS_DISABLED(0x08)（优先级更高） 3. 仅ALIGN_ERR：返回STS_ALIGN_ERR(0x20) 4. 仅BAD_OPCODE：返回STS_BAD_OPCODE(0x02) 5. FRAME_ERR+BAD_OPCODE同时满足：返回STS_FRAME_ERR(0x01)（最高优先级） 6. 每次仅报告一个状态码，按固定优先级链：FRAME_ERR(0x01)>BAD_OPCODE(0x02)>NOT_IN_TEST(0x04)>DISABLED(0x08)>BAD_REG(0x10)>ALIGN_ERR(0x20) coverage check点： 1. 收集多错误组合场景的功能覆盖率 2. 收集优先级链各节点的状态码覆盖率
TC_014 | test_performance_latency | 配置条件： 1. rst_ni释放完成 2. test_mode_i=1, en_i=1 3. hready_i=1(零等待) 输入激励： 1. [4-bit AHB_RD32] 配置lane_mode_i=2'b01，发送AHB_RD32(0x21)命令帧：opcode=0x21, addr=0x00000100 测量端到端延时：请求接收10cyc + 译码1~2cyc + AHB返回1cyc + turnaround 1cyc + 响应发送10cyc 2. [4-bit AHB_WR32] 发送AHB_WR32(0x20)命令帧：opcode=0x20, addr=0x00000100, wdata=0xDEADBEEF 测量端到端延时：请求接收18cyc + 执行2cyc + turnaround 1cyc + 响应发送2cyc 3. [1-bit AHB_RD32] 配置lane_mode_i=2'b00，发送AHB_RD32(0x21)命令帧 测量端到端延时：请求接收40cyc + 译码1~2cyc + AHB返回1cyc + turnaround 1cyc + 响应发送40cyc 4. [1-bit WR_CSR] 发送WR_CSR(0x10)命令帧：opcode=0x10, reg_addr=0x04, wdata=0x00000001 测量端到端延时：请求接收48cyc + 执行~6cyc + turnaround 1cyc + 响应发送8cyc 5. [AHB超时] 发送AHB_RD32(0x21)命令帧，hready_i持续为0超过256周期 检查9-bit计数器在STATE_WAIT递增至255触发STATE_ERR 期望结果： 1. 4-bit AHB_RD32最小延时约23~24 cycles 2. 4-bit AHB_WR32最小延时约23 cycles 3. 1-bit AHB_RD32最小延时约83~84 cycles 4. 1-bit WR_CSR最小延时约63 cycles 5. AHB超时：9-bit计数器在STATE_WAIT递增至BUS_TIMEOUT_CYCLES-1(默认255)触发STATE_ERR，返回STS_AHB_ERR(0x40) coverage check点： 1. 收集各命令在1-bit和4-bit模式下的端到端延时分布 2. 收集AHB等待周期数的覆盖率
TC_015 | test_dfx_observability | 配置条件： 1. 仿真/调试环境，内部调试信号可观测 2. test_mode_i=1, en_i=1, lane_mode_i=2'b01(4-bit模式) 输入激励： 1. 发送WR_CSR(0x10)命令帧，观测内部调试信号：front_state, back_state, opcode, addr, wdata, rdata, status_code, rx_count, tx_count, lane_mode 2. 发送AHB_RD32(0x21)命令帧，观测内部调试信号 3. 发送opcode=0xFF非法命令，观测front_state跳转和status_code变化 4. 发送WR_CSR帧后提前拉高pcs_ni，观测frame_abort和rx_count值 期望结果： 1. 可观测front_state状态机跳转：IDLE→ISSUE→WAIT_RESP→TA→TX→IDLE 2. 可观测back_state状态机跳转：S_IDLE→S_LOAD_TASK→S_EXEC→S_WAIT_AHB→S_BUILD_RESP→S_DONE 3. 可观测opcode值(0x10/0x11/0x20/0x21/0xFF) 4. 可观测addr、wdata、rdata数据通路 5. 可观测status_code(0x00/0x01/0x02等) 6. 可观测rx_count和tx_count计数器值 7. 便于波形定位和故障复现 coverage check点： 直接用例覆盖，不收功能覆盖率
TC_016 | test_memory_map | 配置条件： 1. SoC集成环境 2. test_mode_i=1, en_i=1, lane_mode_i=2'b01(4-bit模式) 输入激励： 1. 检查模块CSR是否出现在AHB memory map中 2. 发送AHB_WR32(0x20)命令帧访问addr=0x00000100：opcode=0x20, addr=0x00000100, wdata=0xCAFEBABE 3. 发送AHB_RD32(0x21)命令帧访问addr=0x00000100：opcode=0x21, addr=0x00000100 4. 发送AHB_WR32(0x20)命令帧访问addr=0x00000200：opcode=0x20, addr=0x00000200, wdata=0x12345678 5. 发送AHB_RD32(0x21)命令帧访问addr=0x00000200：opcode=0x21, addr=0x00000200 期望结果： 1. 模块CSR不进入SoC AHB memory map，仅通过协议命令(WR_CSR/RD_CSR)访问 2. AHB Master采用32bit地址空间和word(32-bit)访问粒度 3. 写后读数据一致：addr=0x00000100读回0xCAFEBABE，addr=0x00000200读回0x12345678 4. 具体可达目标地址范围由SoC顶层统一约束 coverage check点： 1. 收集AHB地址空间的功能覆盖率 2. 收集AHB写后读一致性的覆盖率
TC_017 | test_ahb_protocol | 配置条件： 1. rst_ni释放完成 2. test_mode_i=1, en_i=1, lane_mode_i=2'b01(4-bit模式) 3. AHB从设备已连接，hready_i=1(零等待) 输入激励： 1. [AHB写2-phase] 发送AHB_WR32(0x20)命令帧：opcode=0x20, addr=0x00000100, wdata=0xDEADBEEF 观测T1(STATE_REQ): haddr_o=0x00000100, hwrite_o=1, htrans_o=NONSEQ(2'b10) 观测T2(STATE_WAIT): htrans_o=IDLE(2'b00), hwdata_o=0xDEADBEEF 2. [AHB读2-phase] 发送AHB_RD32(0x21)命令帧：opcode=0x21, addr=0x00000100 观测T1(STATE_REQ): haddr_o=0x00000100, hwrite_o=0, htrans_o=NONSEQ(2'b10) 观测T2(STATE_WAIT): htrans_o=IDLE, hrdata_i有效时采样 3. [固定信号] 检查hsize_o=3'b010(WORD), hburst_o=3'b000(SINGLE) 4. [htrans时序] 检查htrans_o仅在STATE_REQ驱动NONSEQ(2'b10)持续1周期，其余时刻均为IDLE(2'b00) 5. [AHB错误恢复] 构造hresp_i=1的AHB读命令，观察STATE_ERR后自动恢复STATE_IDLE 6. 观测AHB错误后模块可立即接受新请求 期望结果： 1. AHB写T1/T2错开1拍：haddr与hwdata不在同一拍 2. AHB读T1/T2正确：haddr在T1驱动，hrdata在T2采样 3. hsize_o固定3'b010(WORD), hburst_o固定3'b000(SINGLE) 4. htrans_o仅在STATE_REQ为NONSEQ(2'b10)持续1周期，其余为IDLE(2'b00) 5. STATE_ERR下一拍自动转STATE_IDLE，AHB输出恢复htrans=IDLE, haddr=0 6. 错误恢复后模块可立即接受新请求，无需外部干预 coverage check点： 1. 收集AHB 2-phase时序的功能覆盖率 2. 收集htrans_o在各FSM状态下的值覆盖率 3. 收集AHB错误恢复的覆盖率
TC_018 | test_low_power | 配置条件： 1. rst_ni释放完成 2. lane_mode_i=2'b01(4-bit模式) 输入激励： 1. [空闲态翻转] 模块空闲态(pcs_ni=1)，观测接收移位寄存器(rx_shift_q)、发送移位寄存器、超时计数器是否更新 2. [非测试模式AHB输出] 设置test_mode_i=0，观测htrans_o是否保持IDLE(2'b00) 3. [无有效任务AHB输出] 设置test_mode_i=1, en_i=0，观测htrans_o是否保持IDLE(2'b00) 4. [超时计数器] 发送AHB_WR32(0x20)命令帧使模块进入STATE_WAIT，观测超时计数器递增；结束后检查STATE_REQ时清零；空闲态不工作 期望结果： 1. 空闲态：接收移位寄存器不更新，发送移位寄存器不翻转，超时计数器不工作 2. test_mode_i=0时：htrans_o保持IDLE(2'b00)，无AHB总线翻转 3. en_i=0时：htrans_o保持IDLE(2'b00)，无AHB总线翻转 4. 超时计数器仅在STATE_WAIT期间递增，STATE_REQ时清零，IDLE态不工作 coverage check点： 1. 收集空闲态下各寄存器翻转率的覆盖率 2. 收集AHB输出在非工作模式下的状态覆盖率