## DR-FL
Feature List分解表格
DR编号 | Feature类别 | FL编号 | Feature描述 | TP编号
DR.APLC.001 | 时钟 | FL_001_001 | 模块采用单时钟域clk_i实现，外部协议采样、状态机控制和AHB-Lite主接口同域工作；MVP目标频率100MHz。 | TP_001
DR.APLC.001 | 复位 | FL_002_001 | 模块支持rst_ni低有效异步复位、内部同步释放；复位后状态机回到IDLE，CTRL.EN=0，LANE_MODE=1-bit，清空协议/响应上下文和错误状态。 | TP_002
DR.APLC.001 | 寄存器 | FL_003_001 | 模块实现CSR寄存器VERSION、CTRL、STATUS、LAST_ERR；支持通过WR_CSR/RD_CSR访问，CTRL提供EN、LANE_MODE、SOFT_RST配置，STATUS/LAST_ERR提供busy和错误可观测性。 | TP_003
DR.APLC.001 | 工作模式 | FL_004_001 | 模块工作于ATE测试模式，test_mode_i=1且CTRL.EN=1时允许执行功能命令；协议采用半双工请求/响应模式，支持CSR访问与AHB-Lite单次读写。 | TP_004
DR.APLC.001 | 工作模式 | FL_004_002 | MVP版本仅支持1-bit与4-bit lane模式、Single事务和AHB-Lite后端；原始需求中的8/16-bit、Burst、AXI后端在后续版本扩展，本版明确不支持。 | TP_005
DR.APLC.001 | 数据接口 | FL_005_001 | 外部接口采用类SPI帧式协议，使用pcs_n_i定义帧边界，pdi_i[3:0]/pdo_o[3:0]承载数据，pdo_oe_o控制输出方向；1-bit模式使用bit0，4-bit模式按高nibble优先发送。 | TP_006
DR.APLC.001 | 数据接口 | FL_005_002 | 请求阶段输入、响应阶段输出，中间固定1个clk_i turnaround周期；协议字段按MSB first传输，支持WR_CSR、RD_CSR、AHB_WR32、AHB_RD32四类固定帧格式。 | TP_007
DR.APLC.001 | 控制接口 | FL_006_001 | 控制命令由opcode驱动：0x10 WR_CSR、0x11 RD_CSR、0x20 AHB_WR32、0x21 AHB_RD32；前端需先收满8bit opcode后确定期望帧长并发起任务。 | TP_008
DR.APLC.001 | 配置接口 | FL_007_001 | CTRL寄存器支持模块使能、lane模式配置及软复位；LANE_MODE仅允许00=1-bit、01=4-bit，SOFT_RST写1触发协议上下文清零并恢复默认lane模式。 | TP_009
DR.APLC.001 | 中断 | FL_008_001 | MVP版本不实现独立中断输出；所有错误与完成状态通过STATUS寄存器和LAST_ERR寄存器查询，由ATE主机采用轮询方式获取。 | TP_010
DR.APLC.001 | 异常 | FL_009_001 | 模块需对BAD_OPCODE、BAD_REG、ALIGN_ERR、DISABLED、NOT_IN_TEST、FRAME_ERR、AHB_ERR、TIMEOUT进行检测并生成确定性状态码，且在发起AHB访问前完成前置错误收敛。 | TP_011
DR.APLC.001 | 低功耗 | FL_010_001 | 空闲态下接收/发送移位寄存器和超时计数器不更新；test_mode_i=0或无有效任务时AHB输出保持IDLE，仅在RX/TX/WAIT_AHB相关状态翻转关键寄存器。 | TP_012
DR.APLC.001 | 性能 | FL_011_001 | MVP目标频率100MHz；原始链路线速在1-bit模式为12.5MB/s，在4-bit模式为50MB/s；AHB接口固定32bit字访问，地址需4Byte对齐。 | TP_013
DR.APLC.001 | DFX | FL_012_001 | 模块需保留状态机状态、opcode、addr、wdata、rdata、status_code、rx/tx计数等内部调试可观测点，便于联调、波形定位和故障复现。 | TP_014
DR.APLC.001 | Memory map | FL_013_001 | 模块自身CSR不进入SoC AHB memory map，通过协议命令访问；对外AHB-Lite Master访问采用32bit地址空间和word访问粒度，具体可达目标地址范围由SoC顶层统一约束。 | TP_015
DR.APLC.001 | 总线接口 | FL_014_001 | 外部控制命令在芯片内部转换为AHB-Lite Master单次读写事务，输出haddr/hwrite/htrans/hsize/hburst/hwdata并接收hrdata/hready/hresp；后续版本可扩展至AXI或更高吞吐后端。 | TP_016
填写说明
DR编号 | 应包含’ OR-DR’ sheet中的全部DR；DR-FL可以一对多，也可以多对一； DR编号可以不是顺序的
Feature类别 | Feature类别包括但不限于： CLK, Reset, Register, 数据接口，控制接口，配置接口，工作模式，中断，异常，低功耗，性能，DFX, memory map 可以重复（例如不同行的Feature类别是相同的）
FL编号 | FL_xxx_yyy：其中xxx是Feature类别的编号，yyy是二级feature的编号；
Feature描述 | 1. 不要照抄DR的内容，需进行细化 2. 要清晰明确，不能有模棱两可的内容 3. 详细程度：应结合Design SPEC可以理解该Feature的含义和实现方案 4. 和Design SPEC的配合关系：Feature描述特性，SPEC描述实现方案
TP编号 | 由DV owner填完FL-TP sheet后反标过来

## FL-TP
TestPoint分解表格
Feature编号 | TP类别 | TP编号 | TP描述 | checker编号 | Testcase编号
FL_001_001 | 时钟 | TP_001 | 条件：配置clk_i时钟频率为100MHz，验证模块时钟域同步性。 激励：连续发送AHB_RD32和AHB_WR32命令，覆盖1-bit和4-bit两种lane模式。 期望：所有命令在100MHz频率下正确执行，协议采样、状态机控制和AHB-Lite主接口同域工作正常，无时序违例。 | CHK_001 | TC_001
FL_002_001 | 复位 | TP_002 | 条件：初始状态rst_ni为低，模块处于复位状态。 激励：1) 释放rst_ni，验证复位后状态机回到IDLE；2) 检查CTRL.EN=0，LANE_MODE=1-bit默认值；3) 验证协议上下文和错误状态已清空。 期望：复位后状态机处于IDLE，CTRL寄存器默认值正确，STATUS/LAST_ERR清零，无残留状态。 | CHK_002 | TC_002
FL_003_001 | 寄存器 | TP_003 | 条件：模块使能(test_mode_i=1, CTRL.EN=1)。 激励：1) 通过RD_CSR读取VERSION寄存器验证版本号；2) 通过WR_CSR/RD_CSR访问CTRL寄存器配置EN、LANE_MODE、SOFT_RST；3) 读取STATUS/LAST_ERR检查busy和错误状态。 期望：CSR读写正确，VERSION返回预期值，CTRL配置生效，STATUS/LAST_ERR反映正确状态。 | CHK_003 | TC_003
FL_004_001 | 工作模式 | TP_004 | 条件：配置test_mode_i=1，通过WR_CSR设置CTRL.EN=1。 激励：1) 发送WR_CSR命令配置lane模式；2) 发送AHB_WR32/AHB_RD32命令进行单次读写操作；3) 验证半双工请求/响应模式工作正常。 期望：模块正确执行功能命令，协议采用半双工模式，CSR访问与AHB-Lite单次读写正常。 | CHK_004 | TC_004
FL_004_002 | 工作模式 | TP_005 | 条件：模块使能状态。 激励：1) 配置LANE_MODE=00验证1-bit模式；2) 配置LANE_MODE=01验证4-bit模式；3) 尝试配置非法LANE_MODE值(02/03)验证错误处理；4) 验证不支持Burst和AXI后端。 期望：1-bit和4-bit模式正常工作，非法配置返回错误码，Burst和AXI功能确认不可用。 | CHK_005 | TC_005
FL_005_001 | 数据接口 | TP_006 | 条件：模块使能，配置1-bit和4-bit lane模式。 激励：1) 在1-bit模式下发送WR_CSR/AHB_WR32命令，验证pdi_i[0]/pdo_o[0]数据传输；2) 在4-bit模式下发送相同命令，验证pdi_i[3:0]/pdo_o[3:0]按高nibble优先发送；3) 验证pcs_n_i帧边界正确。 期望：数据接口按lane模式正确传输，帧边界清晰，MSB first顺序正确。 | CHK_006 | TC_006
FL_005_002 | 数据接口 | TP_007 | 条件：模块使能，配置不同lane模式。 激励：1) 发送WR_CSR(0x10)命令验证请求阶段；2) 验证turnaround周期(1个clk_i)；3) 检查响应阶段pdo_oe_o输出使能；4) 验证四种命令帧格式：WR_CSR(0x10)、RD_CSR(0x11)、AHB_WR32(0x20)、AHB_RD32(0x21)。 期望：请求/响应阶段正确分离，turnaround固定1周期，协议字段MSB first传输，四种帧格式正确处理。 | CHK_007 | TC_007
FL_006_001 | 控制接口 | TP_008 | 条件：模块使能，AHB总线空闲。 激励：1) 发送opcode=0x10执行WR_CSR命令；2) 发送opcode=0x11执行RD_CSR命令；3) 发送opcode=0x20执行AHB_WR32命令；4) 发送opcode=0x21执行AHB_RD32命令；5) 发送非法opcode(如0x00/0xFF)验证错误处理。 期望：四种opcode正确译码并执行，非法opcode返回STS_BAD_OPCODE(0x01)，前端正确确定期望帧长。 | CHK_008 | TC_008
FL_007_001 | 配置接口 | TP_009 | 条件：模块使能。 激励：1) 写CTRL.EN=1使能模块，验证功能命令可执行；2) 写CTRL.EN=0禁用模块，验证命令返回DISABLED错误；3) 配置LANE_MODE=00/01验证lane模式切换；4) 写CTRL.SOFT_RST=1触发软复位，验证协议上下文清零并恢复默认lane模式。 期望：CTRL配置正确生效，使能/禁用状态切换正确，软复位功能正常。 | CHK_009 | TC_009
FL_008_001 | 中断 | TP_010 | 条件：模块使能，执行各类命令。 激励：1) 触发各类错误条件(非法opcode、帧错误、AHB错误等)；2) 通过RD_CSR读取STATUS寄存器检查sticky位；3) 读取LAST_ERR寄存器获取最近错误码；4) 验证无独立中断输出。 期望：所有错误与完成状态通过STATUS/LAST_ERR查询获取，MVP版本无中断输出，ATE轮询方式正确获取状态。 | CHK_010 | TC_010
FL_009_001 | 异常 | TP_011 | 条件：模块使能，AHB总线正常。 激励：1) 发送非法opcode(0x00/0xFF)验证BAD_OPCODE错误(0x01)；2) 访问非法CSR地址验证BAD_REG错误(0x02)；3) 发送非4Byte对齐地址验证ALIGN_ERR错误(0x03)；4) CTRL.EN=0时发送命令验证DISABLED错误(0x04)；5) test_mode_i=0时发送命令验证NOT_IN_TEST错误(0x05)；6) 提前拉高pcs_n_i验证FRAME_ERR错误(0x06)；7) 触发hresp_i=1验证AHB_ERR错误(0x07)；8) 模拟AHB超时验证TIMEOUT错误(0x08)。 期望：各类错误正确检测，在发起AHB访问前完成前置错误收敛，返回确定性状态码，LAST_ERR更新正确。 | CHK_011 | TC_011
FL_010_001 | 低功耗 | TP_012 | 条件：模块处于空闲态(test_mode_i=0或无有效任务)。 激励：1) 保持pcs_n_i=1验证接收/发送移位寄存器不翻转；2) 模拟AHB等待态验证超时计数器仅在此状态工作；3) test_mode_i=0时验证AHB输出保持IDLE；4) 切换到工作态验证关键寄存器翻转。 期望：空闲态无效翻转最小化，低功耗设计目标满足，功耗测试通过。 | CHK_012 | TC_012
FL_011_001 | 性能 | TP_013 | 条件：配置clk_i=100MHz，AHB总线响应正常。 激励：1) 在1-bit模式下连续执行AHB_RD32/AHB_WR32命令，计算端到端延时和吞吐率；2) 在4-bit模式下执行相同测试；3) 验证原始链路线速：1-bit模式12.5MB/s，4-bit模式50MB/s；4) 验证AHB接口32bit字访问和4Byte对齐约束。 期望：目标频率100MHz稳定工作，延时符合预期(约23~24 cycles)，吞吐率达标，AHB访问约束满足。 | CHK_013 | TC_013
FL_012_001 | DFX | TP_014 | 条件：仿真环境，模块使能。 激励：1) 执行多种命令序列；2) 采集状态机状态、opcode、addr、wdata、rdata、status_code；3) 采集rx/tx计数、pcs_n_i、pdi_i、pdo_o、pdo_oe_o；4) 验证内部调试可观测点可访问。 期望：所有调试可观测点可采集，便于联调、波形定位和故障复现。 | CHK_014 | TC_014
FL_013_001 | Memory map | TP_015 | 条件：模块使能。 激励：1) 通过WR_CSR/RD_CSR访问模块内部CSR寄存器(VERSION/CTRL/STATUS/LAST_ERR)；2) 发送AHB_WR32/AHB_RD32命令访问SoC内部memory-mapped地址；3) 验证模块自身CSR不进入SoC AHB memory map；4) 验证AHB Master访问采用32bit地址空间和word访问粒度。 期望：CSR通过协议命令访问正常，AHB Master访问正确，地址空间约束满足。 | CHK_015 | TC_015
FL_014_001 | 总线接口 | TP_016 | 条件：模块使能，AHB总线空闲。 激励：1) 发送AHB_WR32命令，验证haddr_o/hwrite_o/htrans_o/hsize_o/hburst_o/hwdata_o输出正确；2) 发送AHB_RD32命令，验证hrdata_i/hready_i/hresp_i输入正确处理；3) 验证htrans_o仅输出IDLE/NONSEQ；4) 验证hsize_o固定为WORD(32-bit)；5) 验证hburst_o固定为SINGLE。 期望：AHB-Lite Master接口符合规范，单次读写事务正确，信号时序满足AHB协议要求。 | CHK_016 | TC_016
填写说明
Feature编号 | 1. 应包含’ DR-FL’ sheet中的全部feature; 2. Feature-TP可以一对多，也可以多对一！ 3. Feature编号可以不是顺序的
TP类别 | 1.TestPoint类别包括但不限于： CLK，Reset，Register，数据接口，控制接口，配置接口，工作模式，中断，异常，低功耗，性能，DFX、设备兼容性 2.TP类别可以比Feature类别多（例如设备兼容性） 3.同一类别的TP集中写在一起（连续的多行），其中只需要写第一行的B列，如模板所示
TP编号 | 1. 所有FL编号必须要有对应的TP编号。如无，要重点解释说明 2. 允许TP编号没有对应的FL编号，即允许TP比FL多（例如’设备兼容性’这类TP）
Testcase编号 | 如果多个Testcase都可以cover同一个TP，写一个即可
Checker编号 | 可以重复

## Checker List
Checker List
CHK编号 | CHK Name | CHK描述 | 备注
CHK_001 | clk_freq_check | 1. 检查频率值是否正确：连续采集时钟上升沿和下降沿并计算实际频率/周期，判断是否处于目标频率的允许误差范围内（±1%）； 2. 检查时钟稳定性：通过连续采样周期，对比相邻两个周期的频率偏差是否在3%内。
CHK_002 | reset_state_check | 在rst_ni释放后，检查以下复位状态： 1. 状态机状态：确认fsm_state == IDLE； 2. CTRL寄存器默认值：CTRL.EN=0，CTRL.LANE_MODE=2'b00（1-bit模式），CTRL.SOFT_RST=0； 3. STATUS寄存器：STATUS[7:0]=0x00，所有sticky位清零； 4. LAST_ERR寄存器：LAST_ERR[7:0]=0x00； 5. 协议上下文：rx_shift_reg=0，tx_shift_reg=0，opcode_reg=0，addr_reg=0，wdata_reg=0； 6. 错误状态寄存器清零。
CHK_003 | csr_access_check | 检查CSR读写正确性： 1. VERSION寄存器：RD_CSR读取地址0x00，验证返回值符合预期版本号（如0x0001_0001）； 2. CTRL寄存器：WR_CSR写地址0x04，配置EN/LANE_MODE/SOFT_RST字段，RD_CSR读回验证写入值正确； 3. STATUS寄存器：RD_CSR读取地址0x08，验证BUSY/RESP_VALID/CMD_ERR/BUS_ERR/FRAME_ERR/IN_TEST_MODE/OUT_EN字段反映正确状态； 4. LAST_ERR寄存器：RD_CSR读取地址0x0C，验证最近错误码记录正确； 5. 非法CSR地址（非0x00/0x04/0x08/0x0C）访问返回STS_BAD_REG(0x02)。
CHK_004 | test_mode_check | 检查测试模式工作条件： 1. test_mode_i=1且CTRL.EN=1时，模块允许执行功能命令（WR_CSR/RD_CSR/AHB_WR32/AHB_RD32）； 2. test_mode_i=0时发送命令，返回STS_NOT_IN_TEST(0x05)； 3. CTRL.EN=0时发送命令，返回STS_DISABLED(0x04)； 4. 半双工请求/响应模式：请求阶段pdo_oe_o=0，响应阶段pdo_oe_o=1。
CHK_005 | lane_mode_check | 检查lane模式配置正确性： 1. LANE_MODE=00时，仅使用pdi_i[0]/pdo_o[0]传输，pdi_i[3:1]/pdo_o[3:1]忽略或驱动为0； 2. LANE_MODE=01时，使用pdi_i[3:0]/pdo_o[3:0]传输，按高nibble优先发送； 3. LANE_MODE=10/11时，返回配置错误或保持原模式不变； 4. 事务执行期间不允许动态切换LANE_MODE生效。
CHK_006 | data_interface_check | 检查数据接口时序正确性： 1. pcs_n_i帧边界：pcs_n_i=1表示空闲，pcs_n_i=0表示帧开始； 2. 请求阶段：主机驱动pdi_i，模块采样； 3. 响应阶段：模块驱动pdo_o，pdo_oe_o=1； 4. turnaround周期：请求与响应之间固定1个clk_i周期，此时pdo_oe_o=0； 5. MSB-first传输：协议字段按最高位先发送。
CHK_007 | protocol_format_check | 检查协议帧格式正确性： 1. WR_CSR(0x10)：opcode(8bit) + addr(8bit) + wdata(32bit) = 48bit请求，status(8bit)响应； 2. RD_CSR(0x11)：opcode(8bit) + addr(8bit) = 16bit请求，status(8bit) + rdata(32bit) = 40bit响应； 3. AHB_WR32(0x20)：opcode(8bit) + addr(32bit) + wdata(32bit) = 72bit请求，status(8bit)响应； 4. AHB_RD32(0x21)：opcode(8bit) + addr(32bit) = 40bit请求，status(8bit) + rdata(32bit) = 40bit响应； 5. 帧长度与opcode不匹配时返回STS_FRAME_ERR(0x06)。
CHK_008 | opcode_decode_check | 检查opcode译码正确性： 1. opcode=0x10：WR_CSR命令，期望帧长48bit（1-bit模式）或12拍（4-bit模式）； 2. opcode=0x11：RD_CSR命令，期望帧长16bit（1-bit模式）或4拍（4-bit模式）； 3. opcode=0x20：AHB_WR32命令，期望帧长72bit（1-bit模式）或18拍（4-bit模式）； 4. opcode=0x21：AHB_RD32命令，期望帧长40bit（1-bit模式）或10拍（4-bit模式）； 5. 非法opcode（非0x10/0x11/0x20/0x21）：返回STS_BAD_OPCODE(0x01)，不发起CSR/AHB访问。
CHK_009 | ctrl_config_check | 检查CTRL寄存器配置生效： 1. EN字段：EN=1时模块使能，EN=0时模块禁用，命令返回STS_DISABLED(0x04)； 2. LANE_MODE字段：配置00/01生效，配置10/11返回错误或忽略； 3. SOFT_RST字段：写1触发软复位，协议上下文清零，LANE_MODE恢复默认1-bit模式； 4. 配置后立即生效（下一拍）。
CHK_010 | status_polling_check | 检查状态轮询机制： 1. STATUS[0] BUSY：事务执行期间为1，空闲时为0； 2. STATUS[1] RESP_VALID：响应有效时为1，读STATUS后清零或保持； 3. STATUS[2] CMD_ERR：命令错误时置1（sticky）； 4. STATUS[3] BUS_ERR：总线错误时置1（sticky）； 5. STATUS[4] FRAME_ERR：帧错误时置1（sticky）； 6. LAST_ERR[7:0]：记录最近一次错误码（0x01~0x08）； 7. 无独立中断输出信号。
CHK_011 | error_detection_check | 检查错误检测与返回： 1. BAD_OPCODE(0x01)：opcode非0x10/0x11/0x20/0x21，返回status=0x01，STATUS.CMD_ERR=1，LAST_ERR=0x01； 2. BAD_REG(0x02)：CSR地址非0x00/0x04/0x08/0x0C，返回status=0x02，STATUS.CMD_ERR=1，LAST_ERR=0x02； 3. ALIGN_ERR(0x03)：AHB地址非4Byte对齐，返回status=0x03，STATUS.CMD_ERR=1，LAST_ERR=0x03； 4. DISABLED(0x04)：CTRL.EN=0时发送命令，返回status=0x04，STATUS.CMD_ERR=1，LAST_ERR=0x04； 5. NOT_IN_TEST(0x05)：test_mode_i=0时发送命令，返回status=0x05，STATUS.CMD_ERR=1，LAST_ERR=0x05； 6. FRAME_ERR(0x06)：pcs_n_i提前拉高或帧长度不匹配，返回status=0x06，STATUS.FRAME_ERR=1，LAST_ERR=0x06； 7. AHB_ERR(0x07)：hresp_i=1，返回status=0x07，STATUS.BUS_ERR=1，LAST_ERR=0x07； 8. TIMEOUT(0x08)：hready_i等待超时，返回status=0x08，STATUS.BUS_ERR=1，LAST_ERR=0x08。
CHK_012 | low_power_check | 检查低功耗设计实现： 1. pcs_n_i=1时，接收移位寄存器（rx_shift_reg）不更新； 2. 非发送阶段（pdo_oe_o=0），发送移位寄存器（tx_shift_reg）不翻转； 3. timeout_counter仅在AHB等待态（wait_ahb状态）工作； 4. test_mode_i=0时，AHB输出保持IDLE（htrans_o=2'b00）； 5. 仅在RX/TX/WAIT_AHB相关状态翻转关键寄存器。
CHK_013 | performance_check | 检查性能指标达成： 1. 工作频率：clk_i稳定工作于100MHz（±1%）； 2. 1-bit模式链路线速：理论12.5MB/s（100MHz/8）； 3. 4-bit模式链路线速：理论50MB/s（100MHz/2）； 4. AHB_RD32端到端延时：4-bit模式下约23~24 cycles； 5. AHB_WR32端到端延时：4-bit模式下约23 cycles； 6. AHB访问约束：hsize_o=3'b010（WORD），地址4Byte对齐。
CHK_014 | dfx_observability_check | 检查DFX调试可观测性： 1. 状态机状态（fsm_state）可观测； 2. opcode寄存器（opcode_reg）可观测； 3. 地址寄存器（addr_reg）可观测； 4. 写数据寄存器（wdata_reg）可观测； 5. 读数据寄存器（rdata_reg）可观测； 6. 状态码（status_code）可观测； 7. rx/tx计数器可观测； 8. 外部接口信号（pcs_n_i/pdi_i/pdo_o/pdo_oe_o）可观测。
CHK_015 | memory_map_check | 检查Memory map访问约束： 1. 模块自身CSR（VERSION/CTRL/STATUS/LAST_ERR）不进入SoC AHB memory map，仅通过协议命令访问； 2. AHB Master访问采用32bit地址空间（haddr_o[31:0]）； 3. AHB Master访问粒度为word（4Byte）； 4. 目标地址范围由SoC顶层约束。
CHK_016 | ahb_interface_check | 检查AHB-Lite Master接口正确性： 1. htrans_o：仅输出IDLE(2'b00)或NONSEQ(2'b10)，不输出SEQ(2'b11)； 2. hsize_o：固定为WORD(3'b010)； 3. hburst_o：固定为SINGLE(3'b000)； 4. hwrite_o：写命令为1，读命令为0； 5. haddr_o：地址4Byte对齐； 6. hwdata_o：在地址相下一拍输出写数据； 7. hrdata_i：正确采样读返回数据； 8. hready_i：等待周期处理，支持多周期等待； 9. hresp_i：错误响应检测，返回STS_AHB_ERR(0x07)。
填写要求
CHK Name | 如果是SVA checker，需填写SVA property名字
CHK描述 | 1、需要定性+定量描述，需具体到check的信号、取值 2、和DV SPEC中Checker方案描述的区别 — RTM中描述check的内容，DV SPEC中描述checker的实现方案(例如是通过SVA实现还是scoreboard实时数据比对，还是文件对比)

## DV Testcase List
Test Case List
TC编号 | TC Name | TC 描述 | 备注
TC_001 | clk_freq_test | 配置条件： 1. 时钟配置：clk_i频率设置为100MHz，test_mode_i=1 2. 模块使能：通过WR_CSR设置CTRL.EN=1 3. LANE_MODE：分别配置为00（1-bit）和01（4-bit）两种模式 输入激励： 1. 发送AHB_RD32命令，读取SoC内部测试地址 2. 发送AHB_WR32命令，写入SoC内部测试地址 3. 交替执行读/写命令，覆盖两种lane模式 4. 持续运行1000个事务以上 期望结果： 1. 所有命令在100MHz频率下正确执行 2. 协议采样、状态机控制和AHB-Lite主接口同域工作正常 3. 无时序违例，无setup/hold violation coverage check点： 直接用例覆盖，不收功能覆盖率。
TC_002 | reset_test | 配置条件： 1. 初始状态：rst_ni=0，模块处于复位状态 2. 时钟正常：clk_i=100MHz 输入激励： 1. 释放rst_ni（拉高），等待1个时钟周期 2. 通过RD_CSR读取CTRL寄存器，验证EN=0、LANE_MODE=00、SOFT_RST=0 3. 通过RD_CSR读取STATUS寄存器，验证所有位为0 4. 通过RD_CSR读取LAST_ERR寄存器，验证ERR_CODE=0x00 5. 检查状态机状态fsm_state == IDLE 6. 检查协议上下文（rx_shift_reg、tx_shift_reg、opcode_reg等）为初始值 期望结果： 1. 状态机处于IDLE状态 2. CTRL.EN=0，CTRL.LANE_MODE=00（1-bit默认值） 3. STATUS/LAST_ERR寄存器清零 4. 协议上下文和错误状态已清空 coverage check点： 直接用例覆盖，不收功能覆盖率。
TC_003 | csr_access_test | 配置条件： 1. 模块使能：test_mode_i=1，CTRL.EN=1 2. 配置LANE_MODE=00或01 输入激励： 1. RD_CSR读取VERSION寄存器（地址0x00），验证版本号 2. WR_CSR写入CTRL寄存器（地址0x04），配置EN=1、LANE_MODE=01 3. RD_CSR读回CTRL寄存器，验证写入值正确 4. WR_CSR写入CTRL寄存器，配置SOFT_RST=1，触发软复位 5. RD_CSR读取STATUS寄存器（地址0x08），检查BUSY/RESP_VALID/CMD_ERR等字段 6. RD_CSR读取LAST_ERR寄存器（地址0x0C），检查最近错误码 7. 尝试访问非法CSR地址（如0x10），验证返回STS_BAD_REG(0x02) 期望结果： 1. CSR读写正确，VERSION返回预期值 2. CTRL配置生效，LANE_MODE切换成功 3. SOFT_RST触发软复位，上下文清零 4. STATUS/LAST_ERR反映正确状态 5. 非法地址访问返回错误码0x02 coverage check点： 直接用例覆盖，不收功能覆盖率。
TC_004 | test_mode_test | 配置条件： 1. 初始状态：test_mode_i=0，CTRL.EN=0 输入激励： 1. test_mode_i=0时，发送WR_CSR命令，验证返回STS_NOT_IN_TEST(0x05) 2. test_mode_i=1，CTRL.EN=0时，发送AHB_RD32命令，验证返回STS_DISABLED(0x04) 3. test_mode_i=1，CTRL.EN=1时，发送WR_CSR命令验证正常执行 4. 发送AHB_WR32命令，验证半双工模式：请求阶段pdo_oe_o=0，响应阶段pdo_oe_o=1 5. 发送AHB_RD32命令，验证请求/响应分离正确 期望结果： 1. test_mode_i=0时命令返回错误码0x05 2. CTRL.EN=0时命令返回错误码0x04 3. 使能状态下命令正常执行 4. 半双工请求/响应模式工作正常 5. CSR访问与AHB-Lite单次读写正常 coverage check点： 直接用例覆盖，不收功能覆盖率。
TC_005 | lane_mode_test | 配置条件： 1. 模块使能：test_mode_i=1，CTRL.EN=1 输入激励： 1. 配置LANE_MODE=00，发送WR_CSR命令，验证仅pdi_i[0]/pdo_o[0]有效 2. 配置LANE_MODE=01，发送AHB_RD32命令，验证pdi_i[3:0]/pdo_o[3:0]按高nibble优先发送 3. 配置LANE_MODE=10，验证返回错误或忽略配置 4. 配置LANE_MODE=11，验证返回错误或忽略配置 5. 事务执行期间尝试切换LANE_MODE，验证原模式保持至事务结束 期望结果： 1. 1-bit模式正常工作，仅bit0传输数据 2. 4-bit模式正常工作，高nibble优先发送 3. 非法LANE_MODE配置返回错误或保持原值 4. 事务期间模式切换不生效 coverage check点： 直接用例覆盖，不收功能覆盖率。
TC_006 | data_interface_test | 配置条件： 1. 模块使能：test_mode_i=1，CTRL.EN=1 2. 配置1-bit和4-bit lane模式 输入激励： 1. 在1-bit模式下发送WR_CSR命令，监控pdi_i[0]/pdo_o[0]数据传输 2. 在4-bit模式下发送AHB_WR32命令，监控pdi_i[3:0]/pdo_o[3:0]数据传输 3. 验证pcs_n_i帧边界：拉低开始帧，拉高结束帧 4. 验证MSB-first传输顺序 5. 验证turnaround周期（1个clk_i） 期望结果： 1. 1-bit模式数据按bit0顺序传输 2. 4-bit模式数据按高nibble优先传输 3. pcs_n_i帧边界清晰正确 4. MSB-first顺序正确 5. turnaround固定1周期 coverage check点： 直接用例覆盖，不收功能覆盖率。
TC_007 | protocol_format_test | 配置条件： 1. 模块使能：test_mode_i=1，CTRL.EN=1 2. 配置不同lane模式 输入激励： 1. 发送WR_CSR(0x10)命令：opcode(8bit)+addr(8bit)+wdata(32bit)，验证请求阶段 2. 验证turnaround周期（1个clk_i），pdo_oe_o=0 3. 检查响应阶段pdo_oe_o=1，输出使能正确 4. 发送RD_CSR(0x11)命令：opcode(8bit)+addr(8bit)，验证响应包含status+rdata 5. 发送AHB_WR32(0x20)命令：opcode(8bit)+addr(32bit)+wdata(32bit) 6. 发送AHB_RD32(0x21)命令：opcode(8bit)+addr(32bit) 7. 提前拉高pcs_n_i验证FRAME_ERR错误 期望结果： 1. WR_CSR请求48bit，响应8bit 2. RD_CSR请求16bit，响应40bit 3. AHB_WR32请求72bit，响应8bit 4. AHB_RD32请求40bit，响应40bit 5. turnaround固定1周期，协议字段MSB first传输 6. 提前结束帧返回FRAME_ERR(0x06) coverage check点： 直接用例覆盖，不收功能覆盖率。
TC_008 | opcode_decode_test | 配置条件： 1. 模块使能：test_mode_i=1，CTRL.EN=1 2. AHB总线空闲 输入激励： 1. 发送opcode=0x10执行WR_CSR命令，验证帧长判定正确 2. 发送opcode=0x11执行RD_CSR命令，验证帧长判定正确 3. 发送opcode=0x20执行AHB_WR32命令，验证帧长判定正确 4. 发送opcode=0x21执行AHB_RD32命令，验证帧长判定正确 5. 发送非法opcode=0x00，验证返回STS_BAD_OPCODE(0x01) 6. 发送非法opcode=0xFF，验证返回STS_BAD_OPCODE(0x01) 7. 发送其他非法opcode（如0x12、0x22等），验证错误处理 期望结果： 1. 四种opcode正确译码并执行对应命令 2. 前端正确确定期望帧长 3. 非法opcode返回STS_BAD_OPCODE(0x01) 4. 非法opcode不发起CSR/AHB访问 coverage check点： 直接用例覆盖，不收功能覆盖率。
TC_009 | ctrl_config_test | 配置条件： 1. 模块初始状态：test_mode_i=1 输入激励： 1. 写CTRL.EN=1使能模块，发送命令验证可执行 2. 写CTRL.EN=0禁用模块，发送命令验证返回STS_DISABLED(0x04) 3. 配置LANE_MODE=00验证1-bit模式生效 4. 配置LANE_MODE=01验证4-bit模式生效 5. 配置LANE_MODE=10/11验证错误处理 6. 写CTRL.SOFT_RST=1触发软复位 7. 验证软复位后协议上下文清零，LANE_MODE恢复默认 期望结果： 1. EN=1时命令正常执行，EN=0时返回错误 2. LANE_MODE=00/01配置生效 3. LANE_MODE=10/11返回错误或忽略 4. SOFT_RST触发软复位，上下文清零 5. 软复位后LANE_MODE恢复1-bit模式 coverage check点： 直接用例覆盖，不收功能覆盖率。
TC_010 | status_polling_test | 配置条件： 1. 模块使能：test_mode_i=1，CTRL.EN=1 2. 执行各类命令触发不同状态 输入激励： 1. 触发各类错误条件：非法opcode、帧错误、AHB错误等 2. 通过RD_CSR读取STATUS寄存器，检查sticky位：CMD_ERR/BUS_ERR/FRAME_ERR 3. 读取LAST_ERR寄存器获取最近错误码 4. 验证BUSY位在事务执行期间为1，空闲时为0 5. 验证RESP_VALID位在响应有效时为1 6. 验证无独立中断输出信号 期望结果： 1. STATUS寄存器正确反映当前状态 2. sticky错误位保持，需手动清除 3. LAST_ERR记录最近错误码 4. 无中断输出，通过轮询获取状态 coverage check点： 直接用例覆盖，不收功能覆盖率。
TC_011 | error_detection_test | 配置条件： 1. 模块使能：test_mode_i=1，CTRL.EN=1 2. AHB总线正常 输入激励： 1. 发送非法opcode(0x00/0xFF)验证BAD_OPCODE错误(0x01) 2. 访问非法CSR地址(0x10)验证BAD_REG错误(0x02) 3. 发送非4Byte对齐地址(如0x0000_0001)验证ALIGN_ERR错误(0x03) 4. CTRL.EN=0时发送命令验证DISABLED错误(0x04) 5. test_mode_i=0时发送命令验证NOT_IN_TEST错误(0x05) 6. 提前拉高pcs_n_i验证FRAME_ERR错误(0x06) 7. 触发hresp_i=1验证AHB_ERR错误(0x07) 8. 模拟AHB超时（hready_i长时间为0）验证TIMEOUT错误(0x08) 期望结果： 1. 各类错误正确检测并返回对应状态码 2. 在发起AHB访问前完成前置错误收敛 3. LAST_ERR更新正确 4. STATUS寄存器对应错误位置位 coverage check点： 直接用例覆盖，不收功能覆盖率。
TC_012 | low_power_test | 配置条件： 1. 模块处于空闲态（test_mode_i=0或无有效任务） 输入激励： 1. 保持pcs_n_i=1，监控rx_shift_reg是否不更新 2. 监控非发送阶段tx_shift_reg是否不翻转 3. 模拟AHB等待态，验证timeout_counter仅在此状态工作 4. test_mode_i=0时验证AHB输出保持IDLE（htrans_o=2'b00） 5. 切换到工作态验证关键寄存器翻转 6. 对比空闲态和工作态的信号翻转率 期望结果： 1. 空闲态无效翻转最小化 2. rx_shift_reg在pcs_n_i=1时不更新 3. tx_shift_reg在非发送阶段不翻转 4. timeout_counter仅在AHB等待态工作 5. 低功耗设计目标满足 coverage check点： 直接用例覆盖，不收功能覆盖率。
TC_013 | performance_test | 配置条件： 1. 时钟配置：clk_i=100MHz 2. AHB总线响应正常（hready_i=1，hresp_i=0） 输入激励： 1. 在1-bit模式下连续执行AHB_RD32/AHB_WR32命令，计算端到端延时和吞吐率 2. 在4-bit模式下执行相同测试 3. 验证原始链路线速：1-bit模式理论12.5MB/s，4-bit模式理论50MB/s 4. 验证AHB接口32bit字访问约束 5. 验证地址4Byte对齐要求 6. 测量AHB_RD32端到端延时（预期约23~24 cycles） 7. 测量AHB_WR32端到端延时（预期约23 cycles） 期望结果： 1. 目标频率100MHz稳定工作 2. 延时符合预期（约23~24 cycles） 3. 吞吐率达标 4. AHB访问约束满足 5. 无时序违例 coverage check点： 直接用例覆盖，不收功能覆盖率。
TC_014 | dfx_observability_test | 配置条件： 1. 仿真环境，模块使能 2. 波形记录使能 输入激励： 1. 执行多种命令序列：WR_CSR、RD_CSR、AHB_WR32、AHB_RD32 2. 采集状态机状态（fsm_state） 3. 采集opcode寄存器（opcode_reg） 4. 采集地址寄存器（addr_reg） 5. 采集写数据寄存器（wdata_reg） 6. 采集读数据寄存器（rdata_reg） 7. 采集状态码（status_code） 8. 采集rx/tx计数器 9. 采集外部接口信号（pcs_n_i/pdi_i/pdo_o/pdo_oe_o） 期望结果： 1. 所有调试可观测点可采集 2. 状态机状态变化可追踪 3. 数据流可观测 4. 便于联调、波形定位和故障复现 coverage check点： 直接用例覆盖，不收功能覆盖率。
TC_015 | memory_map_test | 配置条件： 1. 模块使能：test_mode_i=1，CTRL.EN=1 输入激励： 1. 通过WR_CSR/RD_CSR访问模块内部CSR寄存器（VERSION/CTRL/STATUS/LAST_ERR） 2. 发送AHB_WR32命令访问SoC内部memory-mapped地址（如0x2000_0000） 3. 发送AHB_RD32命令访问SoC内部memory-mapped地址 4. 验证模块自身CSR不进入SoC AHB memory map 5. 验证AHB Master访问采用32bit地址空间 6. 验证word访问粒度 期望结果： 1. CSR通过协议命令访问正常 2. AHB Master访问SoC地址正确 3. 模块CSR不映射到SoC AHB空间 4. AHB访问约束满足 coverage check点： 直接用例覆盖，不收功能覆盖率。
TC_016 | ahb_interface_test | 配置条件： 1. 模块使能：test_mode_i=1，CTRL.EN=1 2. AHB总线空闲 输入激励： 1. 发送AHB_WR32命令，监控haddr_o/hwrite_o/htrans_o/hsize_o/hburst_o/hwdata_o输出 2. 发送AHB_RD32命令，监控haddr_o/hwrite_o/htrans_o/hsize_o/hburst_o 3. 验证htrans_o仅输出IDLE(2'b00)或NONSEQ(2'b10) 4. 验证hsize_o固定为WORD(3'b010) 5. 验证hburst_o固定为SINGLE(3'b000) 6. 验证地址4Byte对齐 7. 验证写数据在地址相下一拍输出 8. 模拟hready_i=0等待周期，验证处理正确 9. 模拟hresp_i=1错误响应，验证错误检测 期望结果： 1. AHB-Lite Master接口符合规范 2. 单次读写事务正确 3. 信号时序满足AHB协议要求 4. 错误响应正确处理 coverage check点： 直接用例覆盖，不收功能覆盖率。