## DR-FL
Feature List分解表格
DR编号 | Feature类别 | FL编号 | Feature描述 | TP编号
DR.APLC.001 | 时钟 | FL_001_001 | 模块采用单时钟域clk_i实现，外部协议采样、状态机控制和AHB-Lite主接口同域工作；MVP目标频率100MHz。 | TP_001
DR.APLC.001 | 复位 | FL_002_001 | 模块支持rst_ni低有效异步复位、内部同步释放；复位后状态机回到IDLE，CTRL.EN=0，LANE_MODE=1-bit，清空协议/响应上下文和错误状态。 | TP_002
DR.APLC.001 | 寄存器 | FL_003_001 | 模块实现CSR寄存器VERSION、CTRL、STATUS、LAST_ERR；支持通过WR_CSR/RD_CSR访问，CTRL提供EN、LANE_MODE、SOFT_RST配置，STATUS/LAST_ERR提供busy和错误可观测性。 | TP_003
DR.APLC.001 | 工作模式 | FL_004_001 | 模块工作于ATE测试模式，test_mode_i=1且CTRL.EN=1时允许执行功能命令；协议采用半双工请求/响应模式，支持CSR访问与AHB-Lite单次读写。 | TP_004
DR.APLC.001 | 工作模式 | FL_004_002 | MVP版本仅支持1-bit与4-bit lane模式、Single事务和AHB-Lite后端；原始需求中的8/16-bit、Burst、AXI后端在后续版本扩展，本版明确不支持。 | TP_005
DR.APLC.001 | 数据接口 | FL_005_001 | 外部接口采用类SPI帧式协议，使用pcs_n_i定义帧边界，pdi_i[3:0]/pdo_o[3:0]承载数据，pdo_oe_o控制输出方向；1-bit模式使用bit0，4-bit模式按高nibble优先发送。 | TP_006
DR.APLC.001 | 数据接口 | FL_005_002 | 请求阶段输入、响应阶段输出，中间固定1个clk_i turnaround周期；协议字段按MSB first传输，支持WR_CSR、RD_CSR、AHB_WR32、AHB_RD32四类固定帧格式。 | TP_007
DR.APLC.001 | 控制接口 | FL_006_001 | 控制命令由opcode驱动：0x10 WR_CSR、0x11 RD_CSR、0x20 AHB_WR32、0x21 AHB_RD32；前端需先收满8bit opcode后确定期望帧长并发起任务。 | TP_008
DR.APLC.001 | 配置接口 | FL_007_001 | CTRL寄存器支持模块使能、lane模式配置及软复位；LANE_MODE仅允许00=1-bit、01=4-bit，SOFT_RST写1触发协议上下文清零并恢复默认lane模式。 | TP_009
DR.APLC.001 | 中断 | FL_008_001 | MVP版本不实现独立中断输出；所有错误与完成状态通过STATUS寄存器和LAST_ERR寄存器查询，由ATE主机采用轮询方式获取。 | TP_010
DR.APLC.001 | 异常 | FL_009_001 | 模块需对BAD_OPCODE、BAD_REG、ALIGN_ERR、DISABLED、NOT_IN_TEST、FRAME_ERR、AHB_ERR、TIMEOUT进行检测并生成确定性状态码，且在发起AHB访问前完成前置错误收敛。 | TP_011
DR.APLC.001 | 低功耗 | FL_010_001 | 空闲态下接收/发送移位寄存器和超时计数器不更新；test_mode_i=0或无有效任务时AHB输出保持IDLE，仅在RX/TX/WAIT_AHB相关状态翻转关键寄存器。 | TP_012
DR.APLC.001 | 性能 | FL_011_001 | MVP目标频率100MHz；原始链路线速在1-bit模式为12.5MB/s，在4-bit模式为50MB/s；AHB接口固定32bit字访问，地址需4Byte对齐。 | TP_013
DR.APLC.001 | DFX | FL_012_001 | 模块需保留状态机状态、opcode、addr、wdata、rdata、status_code、rx/tx计数等内部调试可观测点，便于联调、波形定位和故障复现。 | TP_014
DR.APLC.001 | Memory map | FL_013_001 | 模块自身CSR不进入SoC AHB memory map，通过协议命令访问；对外AHB-Lite Master访问采用32bit地址空间和word访问粒度，具体可达目标地址范围由SoC顶层统一约束。 | TP_015
DR.APLC.001 | 总线接口 | FL_014_001 | 外部控制命令在芯片内部转换为AHB-Lite Master单次读写事务，输出haddr/hwrite/htrans/hsize/hburst/hwdata并接收hrdata/hready/hresp；后续版本可扩展至AXI或更高吞吐后端。 | TP_016
填写说明
DR编号 | 应包含’ OR-DR’ sheet中的全部DR；DR-FL可以一对多，也可以多对一； DR编号可以不是顺序的
Feature类别 | Feature类别包括但不限于： CLK, Reset, Register, 数据接口，控制接口，配置接口，工作模式，中断，异常，低功耗，性能，DFX, memory map 可以重复（例如不同行的Feature类别是相同的）
FL编号 | FL_xxx_yyy：其中xxx是Feature类别的编号，yyy是二级feature的编号；
Feature描述 | 1. 不要照抄DR的内容，需进行细化 2. 要清晰明确，不能有模棱两可的内容 3. 详细程度：应结合Design SPEC可以理解该Feature的含义和实现方案 4. 和Design SPEC的配合关系：Feature描述特性，SPEC描述实现方案
TP编号 | 由DV owner填完FL-TP sheet后反标过来

## FL-TP
TestPoint分解表格
Feature编号 | TP类别 | TP编号 | TP描述 | checker编号 | Testcase编号
FL_001_001 | 时钟 | TP_001 | 条件：配置clk_i时钟频率为100MHz，验证模块时钟域同步性。 激励：连续发送AHB_RD32和AHB_WR32命令，覆盖1-bit和4-bit两种lane模式。 期望：所有命令在100MHz频率下正确执行，协议采样、状态机控制和AHB-Lite主接口同域工作正常，无时序违例。 | CHK_001 | TC_001
FL_002_001 | 复位 | TP_002 | 条件：初始状态rst_ni为低，模块处于复位状态。 激励：1) 释放rst_ni，验证复位后状态机回到IDLE；2) 检查CTRL.EN=0，LANE_MODE=1-bit默认值；3) 验证协议上下文和错误状态已清空。 期望：复位后状态机处于IDLE，CTRL寄存器默认值正确，STATUS/LAST_ERR清零，无残留状态。 | CHK_002 | TC_002
FL_003_001 | 寄存器 | TP_003 | 条件：模块使能(test_mode_i=1, CTRL.EN=1)。 激励：1) 通过RD_CSR读取VERSION寄存器验证版本号；2) 通过WR_CSR/RD_CSR访问CTRL寄存器配置EN、LANE_MODE、SOFT_RST；3) 读取STATUS/LAST_ERR检查busy和错误状态。 期望：CSR读写正确，VERSION返回预期值，CTRL配置生效，STATUS/LAST_ERR反映正确状态。 | CHK_003 | TC_003
FL_004_001 | 工作模式 | TP_004 | 条件：配置test_mode_i=1，通过WR_CSR设置CTRL.EN=1。 激励：1) 发送WR_CSR命令配置lane模式；2) 发送AHB_WR32/AHB_RD32命令进行单次读写操作；3) 验证半双工请求/响应模式工作正常。 期望：模块正确执行功能命令，协议采用半双工模式，CSR访问与AHB-Lite单次读写正常。 | CHK_004 | TC_004
FL_004_002 | 工作模式 | TP_005 | 条件：模块使能状态。 激励：1) 配置LANE_MODE=00验证1-bit模式；2) 配置LANE_MODE=01验证4-bit模式；3) 尝试配置非法LANE_MODE值(02/03)验证错误处理；4) 验证不支持Burst和AXI后端。 期望：1-bit和4-bit模式正常工作，非法配置返回错误码，Burst和AXI功能确认不可用。 | CHK_005 | TC_005
FL_005_001 | 数据接口 | TP_006 | 条件：模块使能，配置1-bit和4-bit lane模式。 激励：1) 在1-bit模式下发送WR_CSR/AHB_WR32命令，验证pdi_i[0]/pdo_o[0]数据传输；2) 在4-bit模式下发送相同命令，验证pdi_i[3:0]/pdo_o[3:0]按高nibble优先发送；3) 验证pcs_n_i帧边界正确。 期望：数据接口按lane模式正确传输，帧边界清晰，MSB first顺序正确。 | CHK_006 | TC_006
FL_005_002 | 数据接口 | TP_007 | 条件：模块使能，配置不同lane模式。 激励：1) 发送WR_CSR(0x10)命令验证请求阶段；2) 验证turnaround周期(1个clk_i)；3) 检查响应阶段pdo_oe_o输出使能；4) 验证四种命令帧格式：WR_CSR(0x10)、RD_CSR(0x11)、AHB_WR32(0x20)、AHB_RD32(0x21)。 期望：请求/响应阶段正确分离，turnaround固定1周期，协议字段MSB first传输，四种帧格式正确处理。 | CHK_007 | TC_007
FL_006_001 | 控制接口 | TP_008 | 条件：模块使能，AHB总线空闲。 激励：1) 发送opcode=0x10执行WR_CSR命令；2) 发送opcode=0x11执行RD_CSR命令；3) 发送opcode=0x20执行AHB_WR32命令；4) 发送opcode=0x21执行AHB_RD32命令；5) 发送非法opcode(如0x00/0xFF)验证错误处理。 期望：四种opcode正确译码并执行，非法opcode返回STS_BAD_OPCODE(0x01)，前端正确确定期望帧长。 | CHK_008 | TC_008
FL_007_001 | 配置接口 | TP_009 | 条件：模块使能。 激励：1) 写CTRL.EN=1使能模块，验证功能命令可执行；2) 写CTRL.EN=0禁用模块，验证命令返回DISABLED错误；3) 配置LANE_MODE=00/01验证lane模式切换；4) 写CTRL.SOFT_RST=1触发软复位，验证协议上下文清零并恢复默认lane模式。 期望：CTRL配置正确生效，使能/禁用状态切换正确，软复位功能正常。 | CHK_009 | TC_009
FL_008_001 | 中断 | TP_010 | 条件：模块使能，执行各类命令。 激励：1) 触发各类错误条件(非法opcode、帧错误、AHB错误等)；2) 通过RD_CSR读取STATUS寄存器检查sticky位；3) 读取LAST_ERR寄存器获取最近错误码；4) 验证无独立中断输出。 期望：所有错误与完成状态通过STATUS/LAST_ERR查询获取，MVP版本无中断输出，ATE轮询方式正确获取状态。 | CHK_010 | TC_010
FL_009_001 | 异常 | TP_011 | 条件：模块使能，AHB总线正常。 激励：1) 发送非法opcode(0x00/0xFF)验证BAD_OPCODE错误(0x01)；2) 访问非法CSR地址验证BAD_REG错误(0x02)；3) 发送非4Byte对齐地址验证ALIGN_ERR错误(0x03)；4) CTRL.EN=0时发送命令验证DISABLED错误(0x04)；5) test_mode_i=0时发送命令验证NOT_IN_TEST错误(0x05)；6) 提前拉高pcs_n_i验证FRAME_ERR错误(0x06)；7) 触发hresp_i=1验证AHB_ERR错误(0x07)；8) 模拟AHB超时验证TIMEOUT错误(0x08)。 期望：各类错误正确检测，在发起AHB访问前完成前置错误收敛，返回确定性状态码，LAST_ERR更新正确。 | CHK_011 | TC_011
FL_010_001 | 低功耗 | TP_012 | 条件：模块处于空闲态(test_mode_i=0或无有效任务)。 激励：1) 保持pcs_n_i=1验证接收/发送移位寄存器不翻转；2) 模拟AHB等待态验证超时计数器仅在此状态工作；3) test_mode_i=0时验证AHB输出保持IDLE；4) 切换到工作态验证关键寄存器翻转。 期望：空闲态无效翻转最小化，低功耗设计目标满足，功耗测试通过。 | CHK_012 | TC_012
FL_011_001 | 性能 | TP_013 | 条件：配置clk_i=100MHz，AHB总线响应正常。 激励：1) 在1-bit模式下连续执行AHB_RD32/AHB_WR32命令，计算端到端延时和吞吐率；2) 在4-bit模式下执行相同测试；3) 验证原始链路线速：1-bit模式12.5MB/s，4-bit模式50MB/s；4) 验证AHB接口32bit字访问和4Byte对齐约束。 期望：目标频率100MHz稳定工作，延时符合预期(约23~24 cycles)，吞吐率达标，AHB访问约束满足。 | CHK_013 | TC_013
FL_012_001 | DFX | TP_014 | 条件：仿真环境，模块使能。 激励：1) 执行多种命令序列；2) 采集状态机状态、opcode、addr、wdata、rdata、status_code；3) 采集rx/tx计数、pcs_n_i、pdi_i、pdo_o、pdo_oe_o；4) 验证内部调试可观测点可访问。 期望：所有调试可观测点可采集，便于联调、波形定位和故障复现。 | CHK_014 | TC_014
FL_013_001 | Memory map | TP_015 | 条件：模块使能。 激励：1) 通过WR_CSR/RD_CSR访问模块内部CSR寄存器(VERSION/CTRL/STATUS/LAST_ERR)；2) 发送AHB_WR32/AHB_RD32命令访问SoC内部memory-mapped地址；3) 验证模块自身CSR不进入SoC AHB memory map；4) 验证AHB Master访问采用32bit地址空间和word访问粒度。 期望：CSR通过协议命令访问正常，AHB Master访问正确，地址空间约束满足。 | CHK_015 | TC_015
FL_014_001 | 总线接口 | TP_016 | 条件：模块使能，AHB总线空闲。 激励：1) 发送AHB_WR32命令，验证haddr_o/hwrite_o/htrans_o/hsize_o/hburst_o/hwdata_o输出正确；2) 发送AHB_RD32命令，验证hrdata_i/hready_i/hresp_i输入正确处理；3) 验证htrans_o仅输出IDLE/NONSEQ；4) 验证hsize_o固定为WORD(32-bit)；5) 验证hburst_o固定为SINGLE。 期望：AHB-Lite Master接口符合规范，单次读写事务正确，信号时序满足AHB协议要求。 | CHK_016 | TC_016
填写说明
Feature编号 | 1. 应包含’ DR-FL’ sheet中的全部feature; 2. Feature-TP可以一对多，也可以多对一！ 3. Feature编号可以不是顺序的
TP类别 | 1.TestPoint类别包括但不限于： CLK，Reset，Register，数据接口，控制接口，配置接口，工作模式，中断，异常，低功耗，性能，DFX、设备兼容性 2.TP类别可以比Feature类别多（例如设备兼容性） 3.同一类别的TP集中写在一起（连续的多行），其中只需要写第一行的B列，如模板所示
TP编号 | 1. 所有FL编号必须要有对应的TP编号。如无，要重点解释说明 2. 允许TP编号没有对应的FL编号，即允许TP比FL多（例如’设备兼容性’这类TP）
Testcase编号 | 如果多个Testcase都可以cover同一个TP，写一个即可
Checker编号 | 可以重复

## Checker List
Checker List
CHK编号 | CHK Name | CHK描述 | 备注
CHK_001 | clk_freq_check | 1.检查频率值是否正确：连续采集clk_i时钟上升沿和下降沿并计算实际频率/周期，判断是否处于目标频率100MHz的允许误差范围内（±1%）； 2.检查时钟稳定性：通过连续采样周期，对比相邻两个周期的频率偏差是否在3%内。
CHK_002 | reset_check | 1.检查rst_ni异步复位、同步释放机制：当rst_ni=0时，所有寄存器立即复位；rst_ni=1释放后，需经过同步处理才能生效； 2.检查复位后状态机状态：state应为IDLE状态（state==IDLE）； 3.检查复位后寄存器默认值：CTRL.EN=0，CTRL.LANE_MODE=2'b00（1-bit模式），STATUS=0，LAST_ERR=0； 4.检查协议上下文清空：rx_shift_reg=0，tx_shift_reg=0，opcode_reg=0，addr_reg=0，wdata_reg=0，status_code=0。
CHK_003 | csr_access_check | 1.检查VERSION寄存器读取：通过RD_CSR(8'h11)访问VERSION，返回值应符合设计预期； 2.检查CTRL寄存器读写：通过WR_CSR(8'h10)写入CTRL.EN/LANE_MODE/SOFT_RST，再通过RD_CSR(8'h11)读回验证； 3.检查STATUS寄存器读取：STATUS[0]反映busy状态，STATUS[7:0]在写类命令后返回status_code； 4.检查LAST_ERR寄存器：错误发生时LAST_ERR应更新为对应错误码（0x01~0x08）。
CHK_004 | test_mode_check | 1.检查test_mode_i=1且CTRL.EN=1时，模块允许执行功能命令； 2.检查test_mode_i=0时，模块拒绝执行命令并返回STS_NOT_IN_TEST(0x05)； 3.检查CTRL.EN=0时，模块返回STS_DISABLED(0x04)； 4.检查半双工模式：请求阶段(pdo_oe_o=0)接收数据，turnaround周期后响应阶段(pdo_oe_o=1)输出数据。
CHK_005 | lane_mode_check | 1.检查1-bit模式(LANE_MODE=2'b00)：仅使用pdi_i[0]/pdo_o[0]传输，MSB first； 2.检查4-bit模式(LANE_MODE=2'b01)：使用pdi_i[3:0]/pdo_o[3:0]传输，高nibble优先发送； 3.检查非法LANE_MODE(2'b10/2'b11)：应返回错误或保持原配置； 4.检查Burst/AXI功能不可用：尝试触发Burst或AXI操作应返回错误或不响应。
CHK_006 | data_interface_check | 1.检查pcs_n_i帧边界：pcs_n_i=0开启事务，pcs_n_i=1关闭事务； 2.检查pdi_i输入数据：在pcs_n_i=0期间有效，按LANE_MODE模式接收； 3.检查pdo_o输出数据：在响应阶段pdo_oe_o=1时有效，按LANE_MODE模式发送； 4.检查pdo_oe_o方向控制：请求阶段=0（输入），turnaround周期后=1（输出）； 5.检查MSB first传输顺序：opcode、addr、data均按MSB first顺序传输。
CHK_007 | protocol_timing_check | 1.检查请求/响应阶段分离：请求阶段pdo_oe_o=0接收pdi_i，响应阶段pdo_oe_o=1输出pdo_o； 2.检查turnaround周期：请求阶段结束后固定1个clk_i周期turnaround，期间pdo_oe_o=0； 3.检查四种命令帧格式正确解析： - WR_CSR(8'h10): opcode(8bit) + addr(8bit) + wdata(32bit) - RD_CSR(8'h11): opcode(8bit) + addr(8bit) - AHB_WR32(8'h20): opcode(8bit) + addr(32bit) + wdata(32bit) - AHB_RD32(8'h21): opcode(8bit) + addr(32bit)； 4.检查响应帧格式：status(8bit) [+ rdata(32bit)]，读类命令包含rdata。
CHK_008 | opcode_decode_check | 1.检查合法opcode正确译码：8'h10→WR_CSR，8'h11→RD_CSR，8'h20→AHB_WR32，8'h21→AHB_RD32； 2.检查非法opcode(如8'h00/8'hFF)错误处理：返回STS_BAD_OPCODE(0x01)； 3.检查前端帧长确定：收到8bit opcode后，根据opcode类型确定期望帧长； 4.检查opcode与后续数据一致性：opcode类型与addr/wdata长度匹配。
CHK_009 | ctrl_config_check | 1.检查CTRL.EN使能/禁用：EN=1时功能命令可执行，EN=0时返回STS_DISABLED(0x04)； 2.检查CTRL.LANE_MODE配置：00→1-bit模式，01→4-bit模式，10/11→非法或忽略； 3.检查CTRL.SOFT_RST软复位：写1触发协议上下文清零并恢复默认lane模式(1-bit)； 4.检查配置生效时序：配置写入后下一周期生效。
CHK_010 | status_polling_check | 1.检查STATUS[0] busy位：命令执行期间busy=1，完成后busy=0； 2.检查STATUS[7:0]状态码：命令完成后返回对应的status_code； 3.检查LAST_ERR寄存器：错误发生时更新为对应错误码，保持直到下次错误或复位； 4.检查无独立中断输出：MVP版本通过轮询STATUS/LAST_ERR获取状态，无irq信号输出。
CHK_011 | error_detection_check | 1.检查BAD_OPCODE(0x01)：非法opcode输入时返回status_code=8'h01； 2.检查BAD_REG(0x02)：访问非法CSR地址时返回status_code=8'h02； 3.检查ALIGN_ERR(0x03)：AHB地址非4Byte对齐时返回status_code=8'h03； 4.检查DISABLED(0x04)：CTRL.EN=0时发送命令返回status_code=8'h04； 5.检查NOT_IN_TEST(0x05)：test_mode_i=0时发送命令返回status_code=8'h05； 6.检查FRAME_ERR(0x06)：pcs_n_i提前拉高（帧错误）返回status_code=8'h06； 7.检查AHB_ERR(0x07)：hresp_i=1时返回status_code=8'h07； 8.检查TIMEOUT(0x08)：AHB访问超时时返回status_code=8'h08； 9.检查错误收敛：在发起AHB访问前完成前置错误检测。
CHK_012 | low_power_check | 1.检查空闲态功耗优化：test_mode_i=0或无有效任务时，接收/发送移位寄存器不翻转； 2.检查超时计数器：仅在RX/TX/WAIT_AHB相关状态翻转； 3.检查AHB输出IDLE：test_mode_i=0时htrans_o=IDLE，hwrite_o=0； 4.检查关键寄存器翻转：仅在工作状态翻转，空闲态保持。
CHK_013 | performance_check | 1.检查目标频率：clk_i稳定工作在100MHz； 2.检查端到端延时：从pcs_n_i拉低到响应完成的总周期数约23~24 cycles； 3.检查吞吐率：1-bit模式约12.5MB/s，4-bit模式约50MB/s； 4.检查AHB访问约束：hsize_o固定为WORD(32-bit)，地址4Byte对齐。
CHK_014 | dfx_observability_check | 1.检查状态机状态可观测：state信号可采集； 2.检查关键寄存器可观测：opcode、addr、wdata、rdata、status_code可采集； 3.检查rx/tx计数可观测：接收/发送数据计数器可访问； 4.检查接口信号可观测：pcs_n_i、pdi_i、pdo_o、pdo_oe_o可采集。
CHK_015 | memory_map_check | 1.检查CSR通过协议访问：VERSION/CTRL/STATUS/LAST_ERR通过WR_CSR/RD_CSR访问，不进入SoC AHB memory map； 2.检查AHB Master地址空间：32bit地址空间，word访问粒度； 3.检查AHB Master访问目标：可达地址范围由SoC顶层约束。
CHK_016 | ahb_interface_check | 1.检查haddr_o输出：32bit地址，4Byte对齐； 2.检查hwrite_o输出：1=写，0=读； 3.检查htrans_o输出：仅IDLE(2'b00)和NONSEQ(2'b10)； 4.检查hsize_o输出：固定为WORD(3'b010)； 5.检查hburst_o输出：固定为SINGLE(3'b000)； 6.检查hwdata_o输出：写数据在数据相有效； 7.检查hrdata_i输入：读返回数据在hready_i=1时有效； 8.检查hready_i输入：等待状态指示； 9.检查hresp_i输入：错误响应(OKAY=0, ERROR=1)。
填写要求
CHK Name | 如果是SVA checker，需填写SVA property名字
CHK描述 | 1、需要定性+定量描述，需具体到check的信号、取值 2、和DV SPEC中Checker方案描述的区别 — RTM中描述check的内容，DV SPEC中描述checker的实现方案(例如是通过SVA实现还是scoreboard实时数据比对，还是文件对比)

## DV Testcase List
Test Case List
TC编号 | TC Name | TC 描述 | 备注
TC_001 | tbus_clk_freq_test | 配置条件： 1.配置clk_i时钟频率为100MHz； 2.配置test_mode_i=1，CTRL.EN=1； 3.配置LANE_MODE为1-bit或4-bit模式。 输入激励： 1.连续发送AHB_RD32(8'h21)和AHB_WR32(8'h20)命令序列，覆盖1-bit和4-bit两种lane模式； 2.每种模式执行不少于100次命令事务。 期望结果： 1.所有命令在100MHz频率下正确执行，协议采样、状态机控制和AHB-Lite主接口同域工作正常； 2.无时序违例，频率偏差在±1%范围内。 coverage check点： 直接用例覆盖，不收功能覆盖率
TC_002 | tbus_reset_test | 配置条件： 1.初始状态rst_ni为低，模块处于复位状态。 输入激励： 1.释放rst_ni，等待同步释放完成； 2.通过RD_CSR(8'h11)读取CTRL寄存器，验证默认值； 3.检查STATUS和LAST_ERR寄存器清零； 4.写入非默认值到CTRL后再次复位，验证复位后恢复默认值。 期望结果： 1.复位后状态机处于IDLE状态； 2.CTRL.EN=0，CTRL.LANE_MODE=2'b00（1-bit模式）； 3.STATUS=0，LAST_ERR=0； 4.协议上下文（rx_shift_reg、tx_shift_reg、opcode_reg等）已清空。 coverage check点： 直接用例覆盖，不收功能覆盖率
TC_003 | tbus_csr_access_test | 配置条件： 1.模块使能(test_mode_i=1, CTRL.EN=1)； 2.配置LANE_MODE为1-bit或4-bit模式。 输入激励： 1.通过RD_CSR(8'h11)读取VERSION寄存器，验证版本号符合预期； 2.通过WR_CSR(8'h10)写入CTRL.EN=1，再通过RD_CSR读回验证； 3.通过WR_CSR配置LANE_MODE=00/01，读回验证； 4.触发错误条件后读取STATUS和LAST_ERR寄存器。 期望结果： 1.VERSION寄存器返回预期版本值； 2.CTRL寄存器读写正确，配置生效； 3.STATUS[0]正确反映busy状态； 4.LAST_ERR在错误发生时更新为对应错误码。 coverage check点： 直接用例覆盖，不收功能覆盖率
TC_004 | tbus_test_mode_test | 配置条件： 1.初始test_mode_i=0，CTRL.EN=0。 输入激励： 1.配置test_mode_i=1，通过WR_CSR(8'h10)设置CTRL.EN=1； 2.发送WR_CSR命令配置lane模式； 3.发送AHB_WR32(8'h20)/AHB_RD32(8'h21)命令进行单次读写操作； 4.验证半双工请求/响应模式：检查pdo_oe_o在请求阶段为0，响应阶段为1； 5.清除CTRL.EN=0，再次发送命令验证返回STS_DISABLED。 期望结果： 1.模块正确执行功能命令； 2.协议采用半双工模式，请求/响应阶段正确分离； 3.CTRL.EN=0时返回STS_DISABLED(0x04)； 4.test_mode_i=0时返回STS_NOT_IN_TEST(0x05)。 coverage check点： 直接用例覆盖，不收功能覆盖率
TC_005 | tbus_lane_mode_test | 配置条件： 1.模块使能(test_mode_i=1, CTRL.EN=1)。 输入激励： 1.配置LANE_MODE=2'b00验证1-bit模式：发送AHB_RD32命令，检查仅pdi_i[0]/pdo_o[0]有效； 2.配置LANE_MODE=2'b01验证4-bit模式：发送相同命令，检查pdi_i[3:0]/pdo_o[3:0]按高nibble优先发送； 3.尝试配置非法LANE_MODE值(2'b10/2'b11)验证错误处理或忽略； 4.验证Burst和AXI功能不可用：尝试触发Burst命令或AXI操作。 期望结果： 1.1-bit模式正常工作，仅bit0传输数据，MSB first； 2.4-bit模式正常工作，高nibble优先发送； 3.非法LANE_MODE配置返回错误或保持原配置； 4.Burst和AXI功能确认不可用。 coverage check点： 直接用例覆盖，不收功能覆盖率
TC_006 | tbus_data_interface_test | 配置条件： 1.模块使能，配置1-bit和4-bit lane模式； 2.ATE模拟器准备发送/接收数据。 输入激励： 1.在1-bit模式下发送WR_CSR(8'h10)/AHB_WR32(8'h20)命令，验证pdi_i[0]/pdo_o[0]数据传输； 2.在4-bit模式下发送相同命令，验证pdi_i[3:0]/pdo_o[3:0]按高nibble优先发送； 3.验证pcs_n_i帧边界：拉低开启事务，拉高关闭事务； 4.检查pdo_oe_o方向控制：请求阶段=0，turnaround后=1。 期望结果： 1.数据接口按lane模式正确传输； 2.帧边界清晰，pcs_n_i控制正确； 3.MSB first传输顺序正确； 4.pdo_oe_o方向控制正确。 coverage check点： 直接用例覆盖，不收功能覆盖率
TC_007 | tbus_protocol_timing_test | 配置条件： 1.模块使能，配置不同lane模式； 2.配置AHB总线响应正常。 输入激励： 1.发送WR_CSR(8'h10)命令验证请求阶段：pdi_i输入opcode+addr+wdata； 2.验证turnaround周期：请求阶段结束后固定1个clk_i周期pdo_oe_o=0； 3.检查响应阶段pdo_oe_o=1输出status+rdata； 4.验证四种命令帧格式：WR_CSR(8'h10)、RD_CSR(8'h11)、AHB_WR32(8'h20)、AHB_RD32(8'h21)。 期望结果： 1.请求/响应阶段正确分离； 2.turnaround固定1周期； 3.协议字段MSB first传输； 4.四种帧格式正确处理，帧长度符合规范。 coverage check点： 直接用例覆盖，不收功能覆盖率
TC_008 | tbus_opcode_decode_test | 配置条件： 1.模块使能，AHB总线空闲； 2.配置LANE_MODE为1-bit或4-bit模式。 输入激励： 1.发送opcode=8'h10执行WR_CSR命令，验证正确译码； 2.发送opcode=8'h11执行RD_CSR命令，验证正确译码； 3.发送opcode=8'h20执行AHB_WR32命令，验证正确译码； 4.发送opcode=8'h21执行AHB_RD32命令，验证正确译码； 5.发送非法opcode(如8'h00/8'hFF)验证返回STS_BAD_OPCODE(0x01)。 期望结果： 1.四种opcode正确译码并执行对应操作； 2.非法opcode返回status_code=8'h01； 3.前端在收到8bit opcode后正确确定期望帧长。 coverage check点： 直接用例覆盖，不收功能覆盖率
TC_009 | tbus_ctrl_config_test | 配置条件： 1.模块初始状态，test_mode_i=1。 输入激励： 1.写CTRL.EN=1使能模块，发送AHB_RD32命令验证功能命令可执行； 2.写CTRL.EN=0禁用模块，发送命令验证返回STS_DISABLED(0x04)； 3.配置LANE_MODE=2'b00验证1-bit模式生效； 4.配置LANE_MODE=2'b01验证4-bit模式生效； 5.写CTRL.SOFT_RST=1触发软复位，验证协议上下文清零并恢复默认lane模式(1-bit)。 期望结果： 1.CTRL.EN配置正确生效，使能/禁用状态切换正确； 2.LANE_MODE配置正确生效； 3.SOFT_RST触发软复位，协议上下文清零，恢复默认配置。 coverage check点： 直接用例覆盖，不收功能覆盖率
TC_010 | tbus_status_polling_test | 配置条件： 1.模块使能，执行各类命令。 输入激励： 1.触发各类错误条件(非法opcode、帧错误、AHB错误等)； 2.通过RD_CSR(8'h11)读取STATUS寄存器检查busy位和status_code； 3.读取LAST_ERR寄存器获取最近错误码； 4.验证无独立中断输出信号。 期望结果： 1.命令执行期间STATUS[0]=1，完成后=0； 2.STATUS[7:0]正确反映命令执行状态； 3.LAST_ERR在错误发生时更新为对应错误码； 4.MVP版本无中断输出，ATE轮询方式正确获取状态。 coverage check点： 直接用例覆盖，不收功能覆盖率
TC_011 | tbus_error_detection_test | 配置条件： 1.模块使能，AHB总线正常； 2.配置各种错误触发条件。 输入激励： 1.发送非法opcode(8'h00/8'hFF)验证返回STS_BAD_OPCODE(0x01)； 2.访问非法CSR地址(如8'hFF)验证返回STS_BAD_REG(0x02)； 3.发送非4Byte对齐地址(如32'h0000_0001)验证返回STS_ALIGN_ERR(0x03)； 4.CTRL.EN=0时发送命令验证返回STS_DISABLED(0x04)； 5.test_mode_i=0时发送命令验证返回STS_NOT_IN_TEST(0x05)； 6.提前拉高pcs_n_i验证返回STS_FRAME_ERR(0x06)； 7.触发hresp_i=1验证返回STS_AHB_ERR(0x07)； 8.模拟AHB超时验证返回STS_TIMEOUT(0x08)。 期望结果： 1.各类错误正确检测； 2.在发起AHB访问前完成前置错误收敛； 3.返回确定性状态码； 4.LAST_ERR更新正确。 coverage check点： 直接用例覆盖，不收功能覆盖率
TC_012 | tbus_low_power_test | 配置条件： 1.模块处于空闲态(test_mode_i=0或无有效任务)。 输入激励： 1.保持pcs_n_i=1验证接收/发送移位寄存器不翻转； 2.模拟AHB等待态验证超时计数器仅在此状态工作； 3.test_mode_i=0时验证htrans_o=IDLE，hwrite_o=0； 4.切换到工作态验证关键寄存器正常翻转。 期望结果： 1.空闲态无效翻转最小化； 2.低功耗设计目标满足； 3.AHB输出保持IDLE状态。 coverage check点： 直接用例覆盖，不收功能覆盖率
TC_013 | tbus_performance_test | 配置条件： 1.配置clk_i=100MHz； 2.AHB总线响应正常(hready_i=1，hresp_i=0)。 输入激励： 1.在1-bit模式下连续执行AHB_RD32/AHB_WR32命令，计算端到端延时和吞吐率； 2.在4-bit模式下执行相同测试； 3.验证原始链路线速：1-bit模式12.5MB/s，4-bit模式50MB/s； 4.验证AHB接口32bit字访问和4Byte对齐约束。 期望结果： 1.目标频率100MHz稳定工作； 2.端到端延时约23~24 cycles； 3.吞吐率达标：1-bit模式≥12.5MB/s，4-bit模式≥50MB/s； 4.AHB访问约束满足：hsize_o=WORD，地址4Byte对齐。 coverage check点： 直接用例覆盖，不收功能覆盖率
TC_014 | tbus_dfx_observability_test | 配置条件： 1.仿真环境，模块使能； 2.启用波形采集。 输入激励： 1.执行多种命令序列(WR_CSR、RD_CSR、AHB_WR32、AHB_RD32)； 2.采集状态机状态信号state； 3.采集opcode、addr、wdata、rdata、status_code寄存器； 4.采集rx/tx计数、pcs_n_i、pdi_i、pdo_o、pdo_oe_o信号。 期望结果： 1.所有调试可观测点可采集； 2.便于联调、波形定位和故障复现。 coverage check点： 直接用例覆盖，不收功能覆盖率
TC_015 | tbus_memory_map_test | 配置条件： 1.模块使能； 2.配置SoC AHB总线可访问的memory地址范围。 输入激励： 1.通过WR_CSR(8'h10)/RD_CSR(8'h11)访问模块内部CSR寄存器(VERSION/CTRL/STATUS/LAST_ERR)； 2.发送AHB_WR32(8'h20)/AHB_RD32(8'h21)命令访问SoC内部memory-mapped地址； 3.验证模块自身CSR不进入SoC AHB memory map； 4.验证AHB Master访问采用32bit地址空间和word访问粒度。 期望结果： 1.CSR通过协议命令访问正常； 2.AHB Master访问正确，haddr_o为32bit地址； 3.模块CSR不出现在AHB memory map中。 coverage check点： 直接用例覆盖，不收功能覆盖率
TC_016 | tbus_ahb_interface_test | 配置条件： 1.模块使能，AHB总线空闲； 2.配置hready_i=1，hresp_i=0。 输入激励： 1.发送AHB_WR32(8'h20)命令，检查haddr_o/hwrite_o/htrans_o/hsize_o/hburst_o/hwdata_o输出； 2.发送AHB_RD32(8'h21)命令，检查hrdata_i/hready_i/hresp_i输入处理； 3.模拟hready_i=0等待状态，验证模块正确等待； 4.模拟hresp_i=1错误响应，验证返回STS_AHB_ERR(0x07)； 5.验证htrans_o仅输出IDLE(2'b00)和NONSEQ(2'b10)； 6.验证hsize_o固定为WORD(3'b010)，hburst_o固定为SINGLE(3'b000)。 期望结果： 1.AHB-Lite Master接口符合AMBA规范； 2.单次读写事务正确； 3.信号时序满足AHB协议要求； 4.错误响应正确处理。 coverage check点： 直接用例覆盖，不收功能覆盖率