## DR-FL
Feature List分解表格
DR编号 | Feature类别 | FL编号 | Feature描述 | TP编号
DR.APLC.001 | 时钟 | FL_001_001 | 模块采用单时钟域clk_i实现，外部协议采样、状态机控制和AHB-Lite主接口同域工作；MVP目标频率100MHz。 | TP_001, TP_002
DR.APLC.001 | 复位 | FL_002_001 | 模块支持rst_ni低有效异步复位、内部同步释放；复位后状态机回到IDLE，CTRL.EN=0，LANE_MODE=1-bit，清空协议/响应上下文和错误状态。 | TP_003, TP_004, TP_005
DR.APLC.001 | 寄存器 | FL_003_001 | 模块实现CSR寄存器VERSION、CTRL、STATUS、LAST_ERR，支持通过WR_CSR/RD_CSR命令访问；CTRL提供EN、LANE_MODE、SOFT_RST配置，STATUS/LAST_ERR提供busy与错误可观测性。CSR接口写为单周期（csr_wr_en_o脉冲同周期采样csr_addr_o/csr_wdata_o），读有1周期延迟（csr_rd_en_o脉冲后的下一拍采样csr_rdata_i）。 | TP_006, TP_007, TP_008
DR.APLC.001 | 工作模式 | FL_004_001 | 模块工作于ATE测试模式，采用半双工请求/响应协议，支持CSR访问与AHB-Lite单次读写。test_mode_i与en_i在frame_valid时刻被前置检查采样：test_mode_i=0时命令被拒绝返回STS_NOT_IN_TEST(0x04)；en_i=0时返回STS_DISABLED(0x08)；两种情况均不发起CSR/AHB访问。 | TP_009, TP_010, TP_011
DR.APLC.001 | 工作模式 | FL_004_002 | MVP版本仅支持1-bit与4-bit lane模式、Single事务和AHB-Lite后端；原始需求中的8/16-bit、Burst、AXI后端在后续版本扩展，本版明确不支持。 | TP_012, TP_013
DR.APLC.001 | 数据接口 | FL_005_001 | 外部接口采用类SPI帧式协议，使用pcs_n_i定义帧边界，pdi_i[3:0]/pdo_o[3:0]承载数据，pdo_oe_o控制输出方向；1-bit模式使用bit0，4-bit模式按高nibble优先发送。 | TP_014, TP_015, TP_016
DR.APLC.001 | 数据接口 | FL_005_002 | 请求阶段接收、响应阶段发送，中间固定插入1个clk_i周期的turnaround；所有协议字段按MSB-first传输。四类命令帧长固定：WR_CSR 48 bit（opcode8+reg_addr8+wdata32）、RD_CSR 16 bit（opcode8+reg_addr8）、AHB_WR32 72 bit（opcode8+addr32+wdata32）、AHB_RD32 40 bit（opcode8+addr32）；响应帧长为写命令8 bit状态码、读命令40 bit（8 bit状态+32 bit读数据）。 | TP_017, TP_018, TP_019, TP_020, TP_021, TP_022
DR.APLC.001 | 控制接口 | FL_006_001 | 控制命令由opcode驱动：0x10 WR_CSR、0x11 RD_CSR、0x20 AHB_WR32、0x21 AHB_RD32；前端需先收满8bit opcode后确定期望帧长并发起任务。 | TP_023, TP_024
DR.APLC.001 | 配置接口 | FL_007_001 | CTRL寄存器支持模块使能、lane模式配置与软复位；LANE_MODE仅允许00=1-bit、01=4-bit，SOFT_RST写1触发协议上下文清零并恢复默认lane模式。lane_mode_i在事务执行期（pcs_n_i=0持续期间）必须保持稳定，事务中途切换将导致移位宽度变化、帧数据错位，可能误触发STS_BAD_OPCODE或STS_FRAME_ERR；模块不检测此违规，由集成方保证。 | TP_025, TP_026, TP_027
DR.APLC.001 | 中断 | FL_008_001 | MVP版本不实现独立中断输出；所有错误与完成状态通过STATUS寄存器和LAST_ERR寄存器查询，由ATE主机采用轮询方式获取。 | TP_028, TP_029
DR.APLC.001 | 异常 | FL_009_001 | 模块对BAD_OPCODE、BAD_REG、ALIGN_ERR、DISABLED、NOT_IN_TEST、FRAME_ERR、AHB_ERR、TIMEOUT进行检测并生成确定性状态码。前置检查按固定优先级链返回错误（高→低）：STS_FRAME_ERR(0x01) > STS_BAD_OPCODE(0x02) > STS_NOT_IN_TEST(0x04) > STS_DISABLED(0x08) > STS_BAD_REG(0x10) > STS_ALIGN_ERR(0x20)，任何前置错误均在发起CSR/AHB访问前收敛。执行期错误STS_AHB_ERR(0x40)覆盖hresp_i=1和超时两种情况，超时阈值为BUS_TIMEOUT_CYCLES=256：9-bit计数器在STATE_REQ清零、STATE_WAIT每拍+1，达255触发STATE_ERR。 | TP_030, TP_031, TP_032, TP_033, TP_034, TP_035, TP_036, TP_037, TP_038, TP_039
DR.APLC.001 | 低功耗 | FL_010_001 | 空闲态下接收/发送移位寄存器和超时计数器不更新；test_mode_i=0或无有效任务时AHB输出保持IDLE，仅在RX/TX/WAIT_AHB相关状态翻转关键寄存器。 | TP_040, TP_041, TP_042
DR.APLC.001 | 性能 | FL_011_001 | MVP目标频率100MHz；原始链路线速1-bit模式12.5MB/s、4-bit模式50MB/s；AHB接口固定32-bit字访问，haddr必须4-byte对齐（addr[1:0]=2'b00），未对齐的请求在前置检查阶段即返回STS_ALIGN_ERR(0x20)且不发起AHB访问。 | TP_043, TP_044, TP_045, TP_046, TP_047
DR.APLC.001 | DFX | FL_012_001 | 模块需保留状态机状态、opcode、addr、wdata、rdata、status_code、rx/tx计数等内部调试可观测点，便于联调、波形定位和故障复现。 | TP_048
DR.APLC.001 | Memory map | FL_013_001 | 模块自身CSR不进入SoC AHB memory map，通过协议命令访问；对外AHB-Lite Master访问采用32bit地址空间和word访问粒度，具体可达目标地址范围由SoC顶层统一约束。 | TP_049, TP_050
DR.APLC.001 | 总线接口 | FL_014_001 | 外部控制命令转换为AHB-Lite Master单次读写事务。协议采用2-phase流水：T1地址相由SAXIM在STATE_REQ驱动haddr/hwrite、htrans=NONSEQ(2'b10)；T2数据相进入STATE_WAIT，htrans回到IDLE，写事务继续驱动hwdata，读事务在hready_i=1时采样hrdata，地址与数据相错开1拍。hsize_o固定3'b010(WORD)、hburst_o固定3'b000(SINGLE)，不支持byte/halfword与Burst传输；后续版本可扩展至AXI或更高吞吐后端。 | TP_051, TP_052, TP_053, TP_054, TP_055
填写说明
DR编号 | 应包含’ OR-DR’ sheet中的全部DR；DR-FL可以一对多，也可以多对一； DR编号可以不是顺序的
Feature类别 | Feature类别包括但不限于： CLK, Reset, Register, 数据接口，控制接口，配置接口，工作模式，中断，异常，低功耗，性能，DFX, memory map 可以重复（例如不同行的Feature类别是相同的）
FL编号 | FL_xxx_yyy：其中xxx是Feature类别的编号，yyy是二级feature的编号；
Feature描述 | 1. 不要照抄DR的内容，需进行细化 2. 要清晰明确，不能有模棱两可的内容 3. 详细程度：应结合Design SPEC可以理解该Feature的含义和实现方案 4. 和Design SPEC的配合关系：Feature描述特性，SPEC描述实现方案
TP编号 | 由DV owner填完FL-TP sheet后反标过来

## FL-TP
TestPoint分解表格
Feature编号 | TP类别 | TP编号 | TP描述 | checker编号 | Testcase编号
FL_001_001 | CLK | TP_001 | 条件：配置clk_i为100MHz连续时钟。 激励：驱动clk_i持续运行，发送各类命令帧。 期望：所有内部逻辑在clk_i上升沿正确同步；协议接收、状态机控制和AHB-Lite主接口同域工作，无跨时钟域问题。
FL_001_001 |  | TP_002 | 条件：clk_i连接频率计。 激励：运行模块并测量时钟频率。 期望：模块在100MHz目标频率下正常工作，所有时序满足约束。
FL_002_001 | Reset | TP_003 | 条件：rst_n_i连接复位源，模块处于任意工作状态。 激励：1)rst_n_i拉低触发异步复位；2)释放rst_n_i（同步释放）。 期望：rst_n_i下降沿立即触发复位；释放时在clk_i上升沿同步退出复位。
FL_002_001 |  | TP_004 | 条件：模块复位后。 激励：检查前端FSM(front_state)和后端FSM(back_state)状态。 期望：front_state=IDLE(3'd0)，back_state=S_IDLE(3'd0)，所有协议/响应上下文清空，错误状态清除。
FL_002_001 |  | TP_005 | 条件：模块复位后。 激励：检查所有输出端口。 期望：pdo_oe_o=0，htrans_o=2'b00(IDLE)，csr_rd_en_o=0，csr_wr_en_o=0，pdo_o=4'b0；LANE_MODE恢复默认1-bit模式。
FL_003_001 | Register | TP_006 | 条件：test_mode_i=1, en_i=1, lane_mode_i配置。 激励：发送WR_CSR命令写VERSION(0x00)、CTRL(0x04)、STATUS(0x08)、LAST_ERR(0x0C)。 期望：csr_wr_en_o脉冲持续1周期；同周期csr_addr_o和csr_wdata_o有效；外部CSR File采样写入数据；写操作返回STS_OK。
FL_003_001 |  | TP_007 | 条件：test_mode_i=1, en_i=1, lane_mode_i配置。 激励：发送RD_CSR命令读VERSION(0x00)、CTRL(0x04)。 期望：csr_rd_en_o脉冲持续1周期；下一周期外部CSR File将读数据稳定在csr_rdata_i上；模块正确采样rdata；读操作返回STS_OK+rdata。
FL_003_001 |  | TP_008 | 条件：test_mode_i=1, en_i=1。 激励：发送WR_CSR/RD_CSR命令访问reg_addr>=0x40的地址。 期望：前置检查拒绝，返回STS_BAD_REG(0x10)，不发起CSR读/写操作(csr_rd_en_o=0, csr_wr_en_o=0)。
FL_004_001 | 工作模式 | TP_009 | 条件：test_mode_i=0, en_i=1。 激励：发送有效命令帧(RD_CSR 0x11)。 期望：前置检查检测到test_mode_i=0，返回STS_NOT_IN_TEST(0x04)，不发起CSR/AHB访问。
FL_004_001 |  | TP_010 | 条件：test_mode_i=1, en_i=0。 激励：发送有效命令帧。 期望：前置检查检测到en_i=0，返回STS_DISABLED(0x08)，不发起CSR/AHB访问。
FL_004_001 |  | TP_011 | 条件：test_mode_i=1, en_i=1。 激励：发送WR_CSR/RD_CSR/AHB_WR32/AHB_RD32命令。 期望：前置检查通过，正常执行命令并返回正确状态码和数据。
FL_004_002 |  | TP_012 | 条件：lane_mode_i=2'b00(1-bit模式), test_mode_i=1, en_i=1。 激励：发送WR_CSR/AHB_RD32命令。 期望：每拍收发1bit(pdi_i[0])；帧接收周期为帧长bit数；命令执行正确。
FL_004_002 |  | TP_013 | 条件：lane_mode_i=2'b01(4-bit模式), test_mode_i=1, en_i=1。 激励：发送WR_CSR/AHB_RD32命令。 期望：每拍收发4bit(pdi_i[3:0])；帧接收周期为帧长/4；命令执行正确。
FL_005_001 | 数据接口 | TP_014 | 条件：test_mode_i=1, en_i=1, lane_mode_i=2'b01。 激励：1)pcs_n_i拉低开启事务；2)发送完整命令帧；3)pcs_n_i拉高结束事务。 期望：pcs_n_i=1时空闲；pcs_n_i=0时开启帧接收；pcs_n_i拉高时结束事务。
FL_005_001 |  | TP_015 | 条件：test_mode_i=1, en_i=1。 激励：1-bit模式使用pdi_i[0]发送命令，4-bit模式使用pdi_i[3:0]发送命令。 期望：1-bit模式仅bit0有效，其余位忽略；4-bit模式全部4位有效；MSB-first顺序传输。
FL_005_001 |  | TP_016 | 条件：test_mode_i=1, en_i=1。 激励：命令执行完成后观察pdo_o和pdo_oe_o。 期望：响应阶段pdo_oe_o=1，模块驱动pdo_o输出数据；非发送阶段pdo_oe_o=0，pdo_o值无意义；半双工，主机和模块不同时驱动。
FL_005_002 |  | TP_017 | 条件：test_mode_i=1, en_i=1。 激励：发送WR_CSR(48bit)命令帧。 期望：接收48bit(opcode8+reg_addr8+wdata32)后产生frame_valid；响应8bit状态码。
FL_005_002 |  | TP_018 | 条件：test_mode_i=1, en_i=1。 激励：发送RD_CSR(16bit)命令帧。 期望：接收16bit(opcode8+reg_addr8)后产生frame_valid；响应40bit(8bit状态+32bit读数据)。
FL_005_002 |  | TP_019 | 条件：test_mode_i=1, en_i=1。 激励：发送AHB_WR32(72bit)命令帧。 期望：接收72bit(opcode8+addr32+wdata32)后产生frame_valid；响应8bit状态码。
FL_005_002 |  | TP_020 | 条件：test_mode_i=1, en_i=1。 激励：发送AHB_RD32(40bit)命令帧。 期望：接收40bit(opcode8+addr32)后产生frame_valid；响应40bit(8bit状态+32bit读数据)。
FL_005_002 |  | TP_021 | 条件：test_mode_i=1, en_i=1。 激励：在帧接收未完成时(pcs_n_i=0期间)提前将pcs_n_i拉高。 期望：产生frame_abort；返回STS_FRAME_ERR(0x01)；不发起CSR/AHB访问。
FL_005_002 |  | TP_022 | 条件：命令执行完成。 激励：观测请求→响应之间的时序。 期望：请求阶段与响应阶段之间固定插入1个clk_i周期turnaround；turnaround期间pdo_oe_o=0；TX阶段pdo_oe_o=1。
FL_006_001 | 控制接口 | TP_023 | 条件：test_mode_i=1, en_i=1。 激励：发送opcode为0x10(WR_CSR)、0x11(RD_CSR)、0x20(AHB_WR32)、0x21(AHB_RD32)的命令帧。 期望：前端收满8bit后锁存opcode；根据opcode确定expected_rx_bits；正确发起对应类型任务。
FL_006_001 |  | TP_024 | 条件：test_mode_i=1, en_i=1。 激励：发送opcode为0xFF等非法值的命令帧。 期望：前置检查检测到非法opcode，返回STS_BAD_OPCODE(0x02)，不发起CSR/AHB访问。
FL_007_001 | 配置接口 | TP_025 | 条件：test_mode_i=1, en_i=1。 激励：通过CTRL寄存器配置EN=1、LANE_MODE=00/01、SOFT_RST=1。 期望：LANE_MODE=00对应1-bit模式，01对应4-bit模式；SOFT_RST写1触发协议上下文清零并恢复默认lane模式。
FL_007_001 |  | TP_026 | 条件：pcs_n_i=0(事务执行期间)。 激励：在事务执行期间改变lane_mode_i。 期望：移位宽度bpc立即改变，帧数据错位；模块不检测此违规；可能误触发STS_BAD_OPCODE或STS_FRAME_ERR。
FL_007_001 |  | TP_027 | 条件：pcs_n_i=1(空闲态)。 激励：在空闲态切换lane_mode_i，然后发起新事务。 期望：新事务使用更新后的lane_mode；帧数据正确，无错位。
FL_008_001 | 中断 | TP_028 | 条件：test_mode_i=1, en_i=1。 激励：触发各类错误事件(帧中止、非法opcode、AHB错误等)。 期望：MVP版本不实现独立中断输出；无IRQ信号拉高；错误信息通过STATUS寄存器和LAST_ERR寄存器查询。
FL_008_001 |  | TP_029 | 条件：test_mode_i=1, en_i=1。 激励：连续发送多条错误命令。 期望：每次错误状态通过响应帧8bit状态码直接返回给ATE；前一条错误信息被新命令覆盖；ATE应每条命令后检查状态码。
FL_009_001 | 异常 | TP_030 | 条件：test_mode_i=1, en_i=1, lane_mode_i=2'b01。 激励：发送WR_CSR帧，pcs_n_i在rx_count<expected_rx_bits时提前拉高(opcode已锁存)。 期望：产生frame_abort，返回STS_FRAME_ERR(0x01)，不发起CSR/AHB访问。
FL_009_001 |  | TP_031 | 条件：test_mode_i=1, en_i=1。 激励：发送opcode不在{0x10,0x11,0x20,0x21}中的帧。 期望：返回STS_BAD_OPCODE(0x02)，不发起CSR/AHB访问。
FL_009_001 |  | TP_032 | 条件：test_mode_i=0, en_i=1。 激励：发送有效命令帧。 期望：返回STS_NOT_IN_TEST(0x04)，优先级低于FRAME_ERR和B_OPCODE。
FL_009_001 |  | TP_033 | 条件：test_mode_i=1, en_i=0。 激励：发送有效命令帧。 期望：返回STS_DISABLED(0x08)，优先级低于NOT_IN_TEST。
FL_009_001 |  | TP_034 | 条件：test_mode_i=1, en_i=1。 激励：发送WR_CSR/RD_CSR命令，reg_addr>=0x40。 期望：返回STS_BAD_REG(0x10)，不发起CSR访问。
FL_009_001 |  | TP_035 | 条件：test_mode_i=1, en_i=1。 激励：发送AHB_WR32/AHB_RD32命令，addr[1:0]!=2'b00。 期望：返回STS_ALIGN_ERR(0x20)，不发起AHB访问。
FL_009_001 |  | TP_036 | 条件：test_mode_i=1, en_i=1。 激励：发起AHB命令，从设备返回hresp_i=1。 期望：STATE_WAIT检测到hresp_i=1，转STATE_ERR；返回STS_AHB_ERR(0x40)。
FL_009_001 |  | TP_037 | 条件：test_mode_i=1, en_i=1。 激励：发起AHB命令，hready_i持续为0超过256周期。 期望：9-bit超时计数器在STATE_WAIT递增至255(BUS_TIMEOUT_CYCLES-1)；触发STATE_ERR；返回STS_AHB_ERR(0x40)。
FL_009_001 |  | TP_038 | 条件：test_mode_i=0, en_i=0, addr非对齐。 激励：发送同时满足多个前置错误条件的命令帧。 期望：按固定优先级链仅报告最高优先级错误：FRAME_ERR(0x01)>BAD_OPCODE(0x02)>NOT_IN_TEST(0x04)>DISABLED(0x08)>BAD_REG(0x10)>ALIGN_ERR(0x20)；仅返回一个状态码。
FL_009_001 |  | TP_039 | 条件：AHB命令前置检查全部通过。 激励：命令执行期间AHB返回hresp_i=1。 期望：AHB错误与前置错误互斥，前置检查通过后才可能发生AHB错误；返回STS_AHB_ERR(0x40)。
FL_010_001 | 低功耗 | TP_040 | 条件：模块空闲态(pcs_n_i=1)。 激励：观测接收/发送移位寄存器和超时计数器。 期望：接收移位寄存器不更新；发送移位寄存器不翻转；超时计数器不工作。
FL_010_001 |  | TP_041 | 条件：test_mode_i=0或无有效任务。 激励：观测AHB输出端口。 期望：htrans_o保持IDLE(2'b00)；无AHB总线翻转。
FL_010_001 |  | TP_042 | 条件：模块处于STATE_WAIT(AHB等待态)。 激励：观测超时计数器。 期望：仅在STATE_WAIT期间超时计数器递增；STATE_REQ时清零；IDLE态不工作。
FL_011_001 | 性能 | TP_043 | 条件：4-bit模式, hready_i=1(零等待), test_mode_i=1, en_i=1。 激励：发送AHB_RD32命令，测量端到端延时。 期望：请求接收10cyc + 译码1~2cyc + AHB返回1~N cyc + turnaround 1cyc + 响应发送10cyc ≈ 23~24 cycles最小延时。
FL_011_001 |  | TP_044 | 条件：4-bit模式, hready_i=1, test_mode_i=1, en_i=1。 激励：发送AHB_WR32命令，测量端到端延时。 期望：请求接收18cyc + 执行2cyc + turnaround 1cyc + 响应发送2cyc ≈ 23 cycles最小延时。
FL_011_001 |  | TP_045 | 条件：1-bit模式, hready_i=1, test_mode_i=1, en_i=1。 激励：发送AHB_RD32命令，测量端到端延时。 期望：请求接收40cyc + 译码1~2cyc + AHB返回1~N cyc + turnaround 1cyc + 响应发送40cyc ≈ 83~84 cycles最小延时。
FL_011_001 |  | TP_046 | 条件：1-bit模式, hready_i=1, test_mode_i=1, en_i=1。 激励：发送WR_CSR命令，测量端到端延时。 期望：请求接收48cyc + 执行~6cyc + turnaround 1cyc + 响应发送8cyc ≈ 63 cycles最小延时。
FL_011_001 |  | TP_047 | 条件：test_mode_i=1, en_i=1。 激励：发起AHB命令，hready_i持续为0。 期望：9-bit计数器在STATE_WAIT递增；达BUS_TIMEOUT_CYCLES-1(默认255)触发STATE_ERR；超时阈值为256周期。
FL_012_001 | DFX | TP_048 | 条件：仿真/调试环境。 激励：运行各类命令，观测内部调试点。 期望：可观测front_state、back_state、opcode、addr、wdata、rdata、status_code、rx_count、tx_count、lane_mode等信号；便于波形定位和故障复现。
FL_013_001 | Memory map | TP_049 | 条件：SoC集成环境。 激励：检查模块CSR是否出现在AHB memory map中。 期望：模块CSR不进入SoC AHB memory map，仅通过协议命令(WR_CSR/RD_CSR)访问。
FL_013_001 |  | TP_050 | 条件：test_mode_i=1, en_i=1。 激励：发起AHB_WR32/AHB_RD32命令访问不同地址。 期望：AHB Master采用32bit地址空间和word(32-bit)访问粒度；具体可达目标地址范围由SoC顶层统一约束。
FL_014_001 | 总线接口 | TP_051 | 条件：test_mode_i=1, en_i=1, 发起AHB写命令。 激励：观测AHB 2-phase流水时序。 期望：T1(STATE_REQ)驱动haddr_o/hwrite_o/htrans_o=NONSEQ(2'b10)；T2(STATE_WAIT)htrans_o回到IDLE，驱动hwdata_o；haddr与hwdata错开1拍。
FL_014_001 |  | TP_052 | 条件：test_mode_i=1, en_i=1, 发起AHB读命令。 激励：观测AHB 2-phase流水时序。 期望：T1(STATE_REQ)驱动haddr_o/htrans_o=NONSEQ；T2(STATE_WAIT)htrans_o=IDLE，hready_i=1时采样hrdata_i。
FL_014_001 |  | TP_053 | 条件：发起AHB命令。 激励：检查hsize_o和hburst_o输出。 期望：hsize_o固定输出3'b010(WORD)；hburst_o固定输出3'b000(SINGLE)；不支持byte/halfword与burst传输。
FL_014_001 |  | TP_054 | 条件：AHB命令执行期间。 激励：观测htrans_o在不同FSM状态下的值。 期望：htrans_o仅在STATE_REQ(地址相)驱动NONSEQ(2'b10)持续1周期；其余时刻均为IDLE(2'b00)。
FL_014_001 |  | TP_055 | 条件：AHB错误(STATE_ERR)发生后。 激励：观测FSM状态恢复。 期望：STATE_ERR下一拍自动转STATE_IDLE；AHB输出恢复htrans=IDLE, haddr=0；模块可立即接受新请求，无需外部干预。
填写说明
Feature编号 | 1. 应包含’ DR-FL’ sheet中的全部feature; 2. Feature-TP可以一对多，也可以多对一！ 3. Feature编号可以不是顺序的
TP类别 | 1.TestPoint类别包括但不限于： CLK，Reset，Register，数据接口，控制接口，配置接口，工作模式，中断，异常，低功耗，性能，DFX、设备兼容性 2.TP类别可以比Feature类别多（例如设备兼容性） 3.同一类别的TP集中写在一起（连续的多行），其中只需要写第一行的B列，如模板所示
TP编号 | 1. 所有FL编号必须要有对应的TP编号。如无，要重点解释说明 2. 允许TP编号没有对应的FL编号，即允许TP比FL多（例如’设备兼容性’这类TP）
Testcase编号 | 如果多个Testcase都可以cover同一个TP，写一个即可
Checker编号 | 可以重复

## Checker List
Checker List
CHK编号 | CHK Name | CHK描述 | 备注
填写要求
CHK Name | 如果是SVA checker，需填写SVA property名字
CHK描述 | 1、需要定性+定量描述，需具体到check的信号、取值 2、和DV SPEC中Checker方案描述的区别 — RTM中描述check的内容，DV SPEC中描述checker的实现方案(例如是通过SVA实现还是scoreboard实时数据比对，还是文件对比)

## DV Testcase List
Test Case List
TC编号 | TC Name | TC 描述 | 备注