## DR-FL
Feature List分解表格
DR编号 | Feature类别 | FL编号 | Feature描述 | TP编号
DR.APLC.001 | 时钟 | FL_001_001 | 模块采用单时钟域clk_i实现，外部协议采样、状态机控制和AHB-Lite主接口同域工作；MVP目标频率100MHz。 | TP_001, TP_002
DR.APLC.001 | 复位 | FL_002_001 | 模块支持rst_ni低有效异步复位、内部同步释放；复位后状态机回到IDLE，CTRL.EN=0，LANE_MODE=1-bit，清空协议/响应上下文和错误状态。 | TP_003, TP_004
DR.APLC.001 | 寄存器 | FL_003_001 | 模块实现CSR寄存器VERSION（0x00, RO）、CTRL（0x04, RW）、STATUS（0x08, RO）、LAST_ERR（0x0C, RO）和BURST_CNT（0x10, WC, ≥16bit），通过WR_CSR/RD_CSR命令访问。CTRL提供EN、LANE_MODE（00=1-bit/01=4-bit/10=8-bit/11=16-bit）、SOFT_RST配置；STATUS新增BURST_ERR bit，含BUSY、RESP_VALID、CMD_ERR、BUS_ERR、FRAME_ERR、IN_TEST_MODE、OUT_EN、BURST_ERR共8位；LAST_ERR保存最后一次错误码（sticky）；BURST_CNT统计Burst事务次数（写1清零）。CSR接口写为单周期，读有1周期延迟（csr_rd_en_o脉冲后的下一拍采样csr_rdata_i）。 | TP_005, TP_006, TP_007
DR.APLC.001 | 工作模式 | FL_004_001 | 模块工作于ATE测试模式，采用半双工请求/响应协议，支持CSR访问与AHB-Lite单次读写。test_mode_i与en_i在frame_valid时刻被前置检查采样：test_mode_i=0时命令被拒绝返回STS_NOT_IN_TEST(0x04)；en_i=0时返回STS_DISABLED(0x08)；两种情况均不发起CSR/AHB访问。 | TP_008, TP_009
DR.APLC.001 | 工作模式 | FL_004_002 | v2.2支持1-bit/4-bit/8-bit/16-bit四种lane模式，支持Single事务（WR_CSR/RD_CSR/AHB_WR32/AHB_RD32）和Burst事务（AHB_WR_BURST/AHB_RD_BURST，支持INCR4/INCR8/INCR16），后端为AHB-Lite Master；AXI后端为未来版本保留，本版不支持。 | TP_010, TP_011, TP_012, TP_013
DR.APLC.001 | 数据接口 | FL_005_001 | 外部接口采用类SPI帧式协议，使用pcs_n_i定义帧边界，pdi_i[15:0]/pdo_o[15:0]承载数据（支持1/4/8/16-bit lane mode），pdo_oe_o控制输出方向；1-bit模式使用bit0，4-bit使用bits[3:0]，8-bit使用bits[7:0]，16-bit使用bits[15:0]，均按MSB-first发送。 | TP_014, TP_015, TP_047, TP_048
DR.APLC.001 | 数据接口 | FL_005_002 | 请求阶段接收、响应阶段发送，中间固定插入1个clk_i周期的turnaround；所有协议字段按MSB-first传输。六类命令帧长：WR_CSR 48 bit（opcode8+reg_addr8+wdata32）、RD_CSR 16 bit（opcode8+reg_addr8）、AHB_WR32 72 bit（opcode8+addr32+wdata32）、AHB_RD32 40 bit（opcode8+addr32）、AHB_WR_BURST (48+32·N) bit请求/8 bit响应、AHB_RD_BURST 48 bit请求/(8+32·N) bit响应（N=burst_len）。Single响应：写8 bit状态码，读40 bit（8 bit状态+32 bit数据）。Burst读响应各beat连续输出（beat间无额外turnaround）。 | TP_016, TP_017, TP_018
DR.APLC.001 | 数据接口 | FL_005_003 | Burst帧burst_len字段：5-bit编码，位于opcode（8 bit）之后（header第2字节bits[7:3]），其后跟3-bit rsvd（bits[2:0]），再接32-bit addr，共48-bit Burst header。合法值{4,8,16}；burst_len=1退化为Single；其他值触发STS_BAD_BURST(0x80)。前端两段式帧长解析：收满8 bit锁定opcode；收满16 bit后重新修正expected_rx_bits：AHB_WR_BURST修正为48+32·burst_len bit，AHB_RD_BURST保持48 bit。rx_count≥expected_rx_bits时产生frame_valid（寄存延迟1 cycle）。 | TP_019, TP_020, TP_021
DR.APLC.001 | 控制接口 | FL_006_001 | 控制命令由opcode驱动：0x10 WR_CSR、0x11 RD_CSR、0x20 AHB_WR32、0x21 AHB_RD32、0x22 AHB_WR_BURST、0x23 AHB_RD_BURST，共6类。前端收满8 bit opcode确定初始期望帧长；Burst命令收满16 bit（含5-bit burst_len）后重新修正expected_rx_bits。 | TP_022, TP_023
DR.APLC.001 | 配置接口 | FL_007_001 | CTRL寄存器支持模块使能、lane模式配置与软复位；LANE_MODE支持00=1-bit、01=4-bit、10=8-bit、11=16-bit；SOFT_RST写1触发协议上下文清零并恢复默认lane模式。lane_mode_i在事务执行期（pcs_n_i=0期间）必须保持稳定，事务中途切换将导致帧数据错位，可能误触发STS_BAD_OPCODE或STS_FRAME_ERR；模块不检测此违规，由集成方保证。 | TP_024, TP_025
DR.APLC.001 | 中断 | FL_008_001 | MVP版本不实现独立中断输出；所有错误与完成状态通过STATUS寄存器和LAST_ERR寄存器查询，由ATE主机采用轮询方式获取。 | TP_026
DR.APLC.001 | 异常 | FL_009_001 | 模块对多类异常进行检测并生成确定性状态码。前置检查按固定优先级链（高→低）返回错误：STS_FRAME_ERR(0x01) > STS_BAD_OPCODE(0x02) > STS_NOT_IN_TEST(0x04) > STS_DISABLED(0x08) > STS_BAD_REG(0x10) > STS_ALIGN_ERR(0x20) > STS_BAD_BURST(0x80) > STS_BURST_BOUND(0x81)，任何前置错误均在发起CSR/AHB访问前收敛。执行期错误STS_AHB_ERR(0x40)覆盖hresp_i=1和超时两种情况（与前置检查互斥），超时阈值BUS_TIMEOUT_CYCLES=256（9-bit计数器，STATE_REQ清零，STATE_WAIT每拍+1，达255触发STATE_ERR）。 | TP_027, TP_028, TP_029, TP_030, TP_031
DR.APLC.001 | 异常 | FL_009_002 | Burst参数前置检查（SLC_DPCHK，发起AHB访问前执行）：①burst_len合法值：burst_len∈{1,4,8,16}，其他值返回STS_BAD_BURST(0x80)（burst_len=1退化为Single）；②1KB地址边界：addr[9:0]+4·(burst_len-1)≥1024返回STS_BURST_BOUND(0x81)。两项均不发起AHB访问，在错误优先级链中位于ALIGN_ERR(0x20)之后，与AHB_ERR(0x40)互斥。 | TP_032, TP_033, TP_034
DR.APLC.001 | 低功耗 | FL_010_001 | 空闲态下RX/TX移位寄存器在pcs_n_i=1时不更新，TX移位寄存器在非TX相位不翻转；超时计数器仅在AXI_WAIT状态激活；test_mode_i=0或无有效任务时AHB输出保持IDLE。v2.2新增：RXFIFO写路径（BURST_LOOP）在rxfifo_empty时后端写入逻辑门控；TXFIFO读路径在txfifo_empty_o=1时前端TX Sequencer不启动；hburst_o在整个Burst期间保持稳定，不逐beat切换（避免组合逻辑翻转）。量化目标：时钟门控覆盖率≥80%，空闲功耗≤10%满负荷功耗；通过综合/STA验证。 | TP_035, TP_036
DR.APLC.001 | 性能 | FL_011_001 | 目标频率100MHz；原始链路线速：1-bit=12.5MB/s、4-bit=50MB/s、8-bit=100MB/s、16-bit=200MB/s。AHB接口固定32-bit字访问，haddr须4-byte对齐（addr[1:0]=2'b00），未对齐返回STS_ALIGN_ERR(0x20)。Burst有效吞吐：AHB_WR_BURST×16约116MB/s，AHB_RD_BURST×16约118MB/s（16-bit lane，零等待AHB），较MVP Single约7×提升。 | TP_037, TP_038
DR.APLC.001 | DFX | FL_012_001 | 模块需保留并导出以下可观测点（§10.2）：front_state、back_state、axi_state、当前opcode、burst_len、addr、wdata、rdata、status_code、rx_count、tx_count、last_err_code、lane_mode_i。流量统计计数器（§10.1，WC写1清零，各≥16bit）：每opcode成功次数6路（WR_CSR/RD_CSR/AHB_WR32/AHB_RD32/AHB_WR_BURST/AHB_RD_BURST）；每错误码失败次数8路（0x01/0x02/0x04/0x08/0x10/0x20/0x40/0x80）；CSR读/写次数各1路；AHB Single读/写次数各1路。信号捕获域（§10.3）：协议侧pcs_n_i/pdi_i/pdo_o/pdo_oe_o；AHB侧htrans/hburst/haddr/hwrite/hready/hresp/hrdata/hwdata；CSR侧csr_rd/wr_en/csr_addr/csr_wdata/csr_rdata；FIFO侧rxfifo_wr/rd_en/txfifo_wr/rd_en。 | TP_039, TP_040
DR.APLC.001 | DFX | FL_012_002 | 在FL_012_001基础上扩展可观测点：新增rxfifo_cnt[5:0]、txfifo_cnt[5:0]、burst_len[4:0]（当前任务Burst长度）、axi_state（AHB Master FSM 6态：AXI_IDLE/AXI_REQ/AXI_BURST/AXI_WAIT/AXI_DONE/AXI_ERR）。统计计数器（WC，写1清零，各≥16bit）新增：Burst成功次数按hburst类型分6路（INCR4/INCR8/INCR16各读/写）；total_burst_beat_cnt（≥24bit）；rxfifo_backpressure_cnt；txfifo_stall_cnt。 | TP_041, TP_042
DR.APLC.001 | Memory map | FL_013_001 | 模块自身CSR不进入SoC AHB memory map，通过协议命令访问；对外AHB-Lite Master访问采用32bit地址空间和word访问粒度，具体可达目标地址范围由SoC顶层统一约束。 | TP_043
DR.APLC.001 | 总线接口 | FL_014_001 | 外部控制命令转换为AHB-Lite Master事务。2-phase流水：T1地址相（STATE_REQ）驱动haddr/hwrite、htrans=NONSEQ(2'b10)；T2数据相（STATE_WAIT）htrans=IDLE，写驱动hwdata，读在hready_i=1时采样hrdata。hsize_o固定3'b010(WORD)。Burst事务burst_len→hburst映射：burst_len=1→SINGLE(3'b000)，burst_len=4→INCR4(3'b011)，burst_len=8→INCR8(3'b101)，burst_len=16→INCR16(3'b111)；hburst_o在整个Burst期间保持稳定，地址自增+4/beat。不支持byte/halfword访问；AXI后端为未来版本保留。 | TP_044, TP_045, TP_046
填写说明
DR编号 | 应包含’ OR-DR’ sheet中的全部DR；DR-FL可以一对多，也可以多对一； DR编号可以不是顺序的
Feature类别 | Feature类别包括但不限于： CLK, Reset, Register, 数据接口，控制接口，配置接口，工作模式，中断，异常，低功耗，性能，DFX, memory map 可以重复（例如不同行的Feature类别是相同的）
FL编号 | FL_xxx_yyy：其中xxx是Feature类别的编号，yyy是二级feature的编号；
Feature描述 | 1. 不要照抄DR的内容，需进行细化 2. 要清晰明确，不能有模棱两可的内容 3. 详细程度：应结合Design SPEC可以理解该Feature的含义和实现方案 4. 和Design SPEC的配合关系：Feature描述特性，SPEC描述实现方案
TP编号 | 由DV owner填完FL-TP sheet后反标过来

## FL-TP
TestPoint分解表格
Feature编号 | TP类别 | TP编号 | TP描述 | checker编号 | Testcase编号
FL_001_001 | 时钟 | TP_001 | 条件：test_mode_i=1，en_i=1，lane_mode_i=16-bit模式 激励：配置时钟频率为100MHz，执行多条命令事务 期望：时钟稳定性满足要求，周期误差在±1%内，参考LRS §5.3 | CHK_APLC_001 | TC_APLC_001,TC_APLC_116,TC_APLC_120
FL_001_001 | 时钟 | TP_002 | 条件：test_mode_i=1，en_i=1，lane_mode_i=4-bit模式 激励：执行AHB_WR_BURST×4命令，持续运行10µs 期望：时钟稳定性满足要求，参考LRS §5.3 | CHK_APLC_001 | TC_APLC_002,TC_APLC_116,TC_APLC_120
FL_002_001 | 复位 | TP_003 | 条件：模块空闲态，test_mode_i=1，en_i=1 激励：拉低rst_n_i异步复位，持续5周期后同步释放，发送WR_CSR命令 期望：FSM回到IDLE，pdo_oe_o=0，htrans_o=IDLE，FIFO清空，参考LRS §4.3 | CHK_APLC_002 | TC_APLC_003,TC_APLC_005,TC_APLC_006,TC_APLC_116,TC_APLC_120
FL_002_001 | 复位 | TP_004 | 条件：模块正在执行AHB_RD_BURST×16命令，axi_state=AXI_BURST 激励：在Burst中途异步拉低rst_n_i 期望：所有FSM立即复位至IDLE，FIFO清空，参考LRS §4.3 | CHK_APLC_002 | TC_APLC_004,TC_APLC_006,TC_APLC_116,TC_APLC_120
FL_003_001 | 寄存器 | TP_005 | 条件：test_mode_i=1，en_i=1，lane_mode_i=16-bit模式 激励：通过WR_CSR/RD_CSR访问VERSION(0x00)、CTRL(0x04)、STATUS(0x08)、LAST_ERR(0x0C)、BURST_CNT(0x10)寄存器 期望：CSR读写正确，返回STS_OK(0x00)，参考LRS §4.6 | CHK_APLC_003 | TC_APLC_007,TC_APLC_008,TC_APLC_009,TC_APLC_012,TC_APLC_013,TC_APLC_014,TC_APLC_015,TC_APLC_016,TC_APLC_116,TC_APLC_120
FL_003_001 | 寄存器 | TP_006 | 条件：test_mode_i=1，en_i=1 激励：发送RD_CSR命令，reg_addr=0x40（超出有效范围0x00~0x3F） 期望：返回STS_BAD_REG(0x10)，不发起CSR接口访问，参考LRS §3.4.2 | CHK_APLC_003 | TC_APLC_011,TC_APLC_014,TC_APLC_016,TC_APLC_112,TC_APLC_116,TC_APLC_120
FL_003_001 | 寄存器 | TP_007 | 条件：test_mode_i=1，en_i=1 激励：向BURST_CNT(0x10)写入1执行清零 期望：BURST_CNT清零成功，参考LRS §4.6.3 | CHK_APLC_003 | TC_APLC_010,TC_APLC_016,TC_APLC_116,TC_APLC_120
FL_004_001 | 工作模式 | TP_008 | 条件：test_mode_i=0，en_i=1 激励：发送WR_CSR命令 期望：返回STS_NOT_IN_TEST(0x04)，不发起任何CSR/AHB访问，参考LRS §3.4.2 | CHK_APLC_004 | TC_APLC_017,TC_APLC_019,TC_APLC_026,TC_APLC_116,TC_APLC_120
FL_004_001 | 工作模式 | TP_009 | 条件：test_mode_i=1，en_i=0 激励：发送AHB_RD32命令 期望：返回STS_DISABLED(0x08)，不发起任何AHB访问，参考LRS §3.4.2 | CHK_APLC_004 | TC_APLC_018,TC_APLC_019,TC_APLC_026,TC_APLC_116,TC_APLC_120
FL_004_002 | 工作模式 | TP_010 | 条件：test_mode_i=1，en_i=1，lane_mode_i=1-bit模式 激励：发送WR_CSR命令，观察帧接收过程 期望：接收阶段48拍（48bit/1bpc），pdi_i[0]有效，参考LRS §3.2 | CHK_APLC_005 | TC_APLC_020,TC_APLC_102,TC_APLC_108,TC_APLC_116,TC_APLC_120
FL_004_002 | 工作模式 | TP_011 | 条件：test_mode_i=1，en_i=1，lane_mode_i=4-bit模式 激励：发送WR_CSR命令 期望：接收阶段12拍（48bit/4bpc），pdi_i[3:0]有效，参考LRS §3.2 | CHK_APLC_005 | TC_APLC_021,TC_APLC_102,TC_APLC_108,TC_APLC_116,TC_APLC_120
FL_004_002 | 工作模式 | TP_012 | 条件：test_mode_i=1，en_i=1，lane_mode_i=8-bit模式 激励：发送WR_CSR命令 期望：接收阶段6拍（48bit/8bpc），pdi_i[7:0]有效，参考LRS §3.2 | CHK_APLC_005 | TC_APLC_022,TC_APLC_102,TC_APLC_108,TC_APLC_116,TC_APLC_120
FL_004_002 | 工作模式 | TP_013 | 条件：test_mode_i=1，en_i=1，lane_mode_i=16-bit模式 激励：发送WR_CSR命令 期望：接收阶段3拍（48bit/16bpc），pdi_i[15:0]全部有效，参考LRS §3.2 | CHK_APLC_005 | TC_APLC_023,TC_APLC_102,TC_APLC_108,TC_APLC_116,TC_APLC_120
FL_005_001 | 数据接口 | TP_014 | 条件：test_mode_i=1，en_i=1，lane_mode_i=16-bit模式 激励：发送WR_CSR帧，观察帧接收、CSR接口和响应时序 期望：frame_valid延迟1周期拉高，csr_wr_en_o产生1周期脉冲，返回STS_OK，参考LRS §4.8.2 | CHK_APLC_006 | TC_APLC_027,TC_APLC_039,TC_APLC_116,TC_APLC_120
FL_005_001 | 数据接口 | TP_015 | 条件：test_mode_i=1，en_i=1，lane_mode_i=4-bit模式 激励：发送WR_CSR命令帧，观察turnaround和响应发送 期望：接收12拍，turnaround 1周期，响应发送2拍，pdo_oe_o在TX期间=1，参考LRS §4.8.11 | CHK_APLC_006 | TC_APLC_028,TC_APLC_039,TC_APLC_116,TC_APLC_120
FL_005_002 | 数据接口 | TP_016 | 条件：test_mode_i=1，en_i=1，lane_mode_i=16-bit模式 激励：发送RD_CSR命令（opcode=0x11, reg_addr=0x00） 期望：请求帧16bit=1拍RX，响应帧40bit=3拍TX，turnaround 1周期，参考LRS §4.8.3 | CHK_APLC_007 | TC_APLC_029,TC_APLC_039,TC_APLC_116,TC_APLC_120
FL_005_002 | 数据接口 | TP_017 | 条件：test_mode_i=1，en_i=1，lane_mode_i=16-bit模式 激励：发送AHB_WR32命令（opcode=0x20） 期望：请求帧72bit=5拍RX，响应帧8bit=1拍TX，参考LRS §4.8.4 | CHK_APLC_007 | TC_APLC_030,TC_APLC_039,TC_APLC_116,TC_APLC_120
FL_005_002 | 数据接口 | TP_018 | 条件：test_mode_i=1，en_i=1，lane_mode_i=16-bit模式 激励：发送AHB_RD32命令（opcode=0x21） 期望：请求帧40bit=3拍RX，响应帧40bit=3拍TX，参考LRS §4.8.5 | CHK_APLC_007 | TC_APLC_031,TC_APLC_039,TC_APLC_116,TC_APLC_120
FL_005_003 | 数据接口 | TP_019 | 条件：test_mode_i=1，en_i=1，lane_mode_i=16-bit模式 激励：发送AHB_RD_BURST×4命令（opcode=0x23, burst_len=4） 期望：Header接收3拍，AHB执行NONSEQ+SEQ×3，参考LRS §4.8.6 | CHK_APLC_008 | TC_APLC_032,TC_APLC_040,TC_APLC_103,TC_APLC_105,TC_APLC_108,TC_APLC_109,TC_APLC_116,TC_APLC_120
FL_005_003 | 数据接口 | TP_020 | 条件：test_mode_i=1，en_i=1，lane_mode_i=16-bit模式 激励：发送AHB_RD_BURST×8命令（burst_len=8） 期望：hburst_o=INCR8(3'b101)保持稳定，响应17拍TX，参考LRS §4.8.7 | CHK_APLC_008 | TC_APLC_033,TC_APLC_040,TC_APLC_103,TC_APLC_105,TC_APLC_108,TC_APLC_109,TC_APLC_116,TC_APLC_120
FL_005_003 | 数据接口 | TP_021 | 条件：test_mode_i=1，en_i=1，lane_mode_i=16-bit模式 激励：发送AHB_WR_BURST×4命令（opcode=0x22, burst_len=4） 期望：Header接收3拍，Payload接收8拍，数据推入RXFIFO，参考LRS §4.8.8 | CHK_APLC_008 | TC_APLC_034,TC_APLC_040,TC_APLC_103,TC_APLC_105,TC_APLC_108,TC_APLC_109,TC_APLC_116,TC_APLC_120
FL_006_001 | 控制接口 | TP_022 | 条件：test_mode_i=1，en_i=1，lane_mode_i=16-bit模式 激励：发送opcode=0xFF（非法opcode）的命令帧 期望：返回STS_BAD_OPCODE(0x02)，参考LRS §3.4.2 | CHK_APLC_009 | TC_APLC_041,TC_APLC_047,TC_APLC_104,TC_APLC_116,TC_APLC_120
FL_006_001 | 控制接口 | TP_023 | 条件：test_mode_i=1，en_i=1，lane_mode_i=16-bit模式 激励：遍历6种合法opcode（0x10/0x11/0x20/0x21/0x22/0x23） 期望：所有opcode正确解码并执行，返回STS_OK，参考LRS §3.3.1 | CHK_APLC_009 | TC_APLC_042,TC_APLC_047,TC_APLC_102,TC_APLC_104,TC_APLC_116,TC_APLC_120
FL_007_001 | 配置接口 | TP_024 | 条件：test_mode_i=1，en_i=1，pcs_n_i=1（空闲态） 激励：切换lane_mode_i从16-bit→1-bit，等待2周期后开始新事务 期望：lane模式切换成功，新事务按1-bit模式执行，参考LRS §3.2.1 | CHK_APLC_010 | TC_APLC_024,TC_APLC_043,TC_APLC_044,TC_APLC_045,TC_APLC_048,TC_APLC_116,TC_APLC_120
FL_007_001 | 配置接口 | TP_025 | 条件：test_mode_i=1，en_i=1，pcs_n_i=0（事务进行中） 激励：在RX阶段中途切换lane_mode_i 期望：帧数据错位，可能误触发STS_BAD_OPCODE或STS_FRAME_ERR，参考LRS §3.2.1 | CHK_APLC_010 | TC_APLC_025,TC_APLC_046,TC_APLC_048,TC_APLC_116,TC_APLC_120
FL_008_001 | 中断 | TP_026 | 条件：test_mode_i=1，en_i=1 激励：发送多条命令（正常和错误混合），观察STATUS和LAST_ERR寄存器 期望：无独立中断输出，STATUS正确反映状态，LAST_ERR保存最近错误码，参考LRS §9.1 | CHK_APLC_011 | TC_APLC_049,TC_APLC_050,TC_APLC_051,TC_APLC_052,TC_APLC_116,TC_APLC_120
FL_009_001 | 异常 | TP_027 | 条件：test_mode_i=0，en_i=0（同时触发多个错误条件） 激励：发送AHB_WR32命令 期望：返回最高优先级错误STS_NOT_IN_TEST(0x04)，不发起任何访问，参考LRS §3.4.3 | CHK_APLC_012 | TC_APLC_053,TC_APLC_054,TC_APLC_055,TC_APLC_065,TC_APLC_066,TC_APLC_069,TC_APLC_070,TC_APLC_104,TC_APLC_116,TC_APLC_117,TC_APLC_120
FL_009_001 | 异常 | TP_028 | 条件：test_mode_i=1，en_i=1 激励：发送非对齐地址的AHB_RD32命令（addr[1:0]=2'b01） 期望：返回STS_ALIGN_ERR(0x20)，参考LRS §3.4.2 | CHK_APLC_012 | TC_APLC_056,TC_APLC_069,TC_APLC_104,TC_APLC_110,TC_APLC_116,TC_APLC_120
FL_009_001 | 异常 | TP_029 | 条件：test_mode_i=1，en_i=1，lane_mode_i=16-bit模式 激励：发送WR_CSR命令（48-bit帧长），在第3拍提前拉高pcs_n_i 期望：触发frame_abort，返回STS_FRAME_ERR(0x01)，参考LRS §4.8.12 | CHK_APLC_012 | TC_APLC_035,TC_APLC_036,TC_APLC_053,TC_APLC_057,TC_APLC_058,TC_APLC_069,TC_APLC_104,TC_APLC_116,TC_APLC_120
FL_009_001 | 异常 | TP_030 | 条件：test_mode_i=1，en_i=1 激励：发起AHB命令，AHB slave返回hresp_i=1 期望：axi_state跳转AXI_ERR，返回STS_AHB_ERR(0x40)，自动恢复AXI_IDLE，参考LRS §4.8.14 | CHK_APLC_013 | TC_APLC_059,TC_APLC_064,TC_APLC_066,TC_APLC_069,TC_APLC_104,TC_APLC_116,TC_APLC_118,TC_APLC_120
FL_009_001 | 异常 | TP_031 | 条件：test_mode_i=1，en_i=1 激励：发起AHB命令，AHB slave持续返回hready_i=0超过256周期 期望：timeout_cnt递增至255，触发超时，返回STS_AHB_ERR(0x40)，参考LRS §4.8.13 | CHK_APLC_013 | TC_APLC_060,TC_APLC_068,TC_APLC_069,TC_APLC_104,TC_APLC_113,TC_APLC_116,TC_APLC_118,TC_APLC_120
FL_009_002 | 异常 | TP_032 | 条件：test_mode_i=1，en_i=1，lane_mode_i=16-bit模式 激励：发送AHB_RD_BURST命令，burst_len=5（非法值） 期望：返回STS_BAD_BURST(0x80)，不发起任何AHB访问，参考LRS §3.4.2 | CHK_APLC_014 | TC_APLC_062,TC_APLC_069,TC_APLC_104,TC_APLC_114,TC_APLC_116,TC_APLC_120
FL_009_002 | 异常 | TP_033 | 条件：test_mode_i=1，en_i=1，lane_mode_i=16-bit模式 激励：发送AHB_RD_BURST×4命令，addr=0x100003FC（跨1KB边界） 期望：返回STS_BURST_BOUND(0x81)，不发起任何AHB访问，参考LRS §3.3.3 | CHK_APLC_014 | TC_APLC_063,TC_APLC_069,TC_APLC_104,TC_APLC_110,TC_APLC_115,TC_APLC_116,TC_APLC_120
FL_009_002 | 异常 | TP_034 | 条件：test_mode_i=1，en_i=1，axi_state=AXI_BURST 激励：执行INCR8读，Burst第4 beat时AHB slave返回hresp_i=1 期望：axi_state跳转AXI_ERR，剩余beat取消，返回STS_AHB_ERR(0x40)，参考LRS §4.8.14 | CHK_APLC_014 | TC_APLC_061,TC_APLC_067,TC_APLC_069,TC_APLC_104,TC_APLC_116,TC_APLC_118,TC_APLC_120
FL_010_001 | 低功耗 | TP_035 | 条件：test_mode_i=1，en_i=1，pcs_n_i=1（空闲态） 激励：保持空闲状态100周期，观察内部寄存器翻转 期望：RX/TX移位寄存器不更新，超时计数器不激活，参考LRS §6.1 | CHK_APLC_015 | TC_APLC_071,TC_APLC_073,TC_APLC_074,TC_APLC_116,TC_APLC_120
FL_010_001 | 低功耗 | TP_036 | 条件：test_mode_i=1，en_i=1，执行AHB_WR_BURST×16命令 激励：观察RXFIFO反压期间的门控行为 期望：rxfifo_full_o=1期间RX路径暂停，后端消费时门控释放，参考LRS §6.2 | CHK_APLC_015 | TC_APLC_072,TC_APLC_073,TC_APLC_074,TC_APLC_116,TC_APLC_120
FL_011_001 | 性能 | TP_037 | 条件：test_mode_i=1，en_i=1，lane_mode_i=16-bit模式，AHB zero-wait-state 激励：执行AHB_WR_BURST×16命令，测量端到端延时 期望：有效吞吐约116MB/s，参考LRS §5.4 | CHK_APLC_016 | TC_APLC_075,TC_APLC_077,TC_APLC_078,TC_APLC_079,TC_APLC_080,TC_APLC_109,TC_APLC_116,TC_APLC_120
FL_011_001 | 性能 | TP_038 | 条件：test_mode_i=1，en_i=1，lane_mode_i=16-bit模式，AHB zero-wait-state 激励：执行AHB_RD_BURST×16命令，测量端到端延时 期望：有效吞吐约118MB/s，参考LRS §5.4 | CHK_APLC_016 | TC_APLC_076,TC_APLC_080,TC_APLC_109,TC_APLC_116,TC_APLC_120
FL_012_001 | DFX | TP_039 | 条件：test_mode_i=1，en_i=1 激励：执行多条命令（成功和失败混合），读取统计计数器 期望：opcode成功计数、错误码失败计数、CSR/AHB访问计数均正确，参考LRS §10.1 | CHK_APLC_017 | TC_APLC_081,TC_APLC_082,TC_APLC_083,TC_APLC_088,TC_APLC_116,TC_APLC_120
FL_012_001 | DFX | TP_040 | 条件：test_mode_i=1，en_i=1 激励：观察front_state、back_state、axi_state变化 期望：各FSM状态正确反映IDLE/ISSUE/WAIT_RESP/TA/TX/TX_BURST等，参考LRS §10.2 | CHK_APLC_017 | TC_APLC_084,TC_APLC_088,TC_APLC_106,TC_APLC_107,TC_APLC_116,TC_APLC_120
FL_012_002 | DFX | TP_041 | 条件：test_mode_i=1，en_i=1 激励：执行Burst事务（INCR4/INCR8/INCR16读/写），读取Burst相关计数器 期望：INCR4/INCR8/INCR16计数、total_burst_beat_cnt正确，参考LRS §10.1 | CHK_APLC_018 | TC_APLC_085,TC_APLC_086,TC_APLC_088,TC_APLC_116,TC_APLC_120
FL_012_002 | DFX | TP_042 | 条件：test_mode_i=1，en_i=1 激励：产生RXFIFO满反压和TXFIFO空等待，读取rxfifo_cnt、txfifo_cnt 期望：FIFO占用计数正确，rxfifo_backpressure_cnt、txfifo_stall_cnt累加，参考LRS §10.2 | CHK_APLC_018 | TC_APLC_087,TC_APLC_088,TC_APLC_116,TC_APLC_120
FL_013_001 | Memory map | TP_043 | 条件：test_mode_i=1，en_i=1 激励：通过WR_CSR/RD_CSR访问内部CSR，通过AHB命令访问外部地址 期望：CSR不进入AHB memory map，AHB访问可达SoC约束的地址范围，参考LRS §8.4 | CHK_APLC_019 | TC_APLC_089,TC_APLC_090,TC_APLC_091,TC_APLC_116,TC_APLC_120
FL_014_001 | 总线接口 | TP_044 | 条件：test_mode_i=1，en_i=1，lane_mode_i=16-bit模式 激励：发送AHB_RD32命令，观察AHB 2-phase流水时序 期望：AXI_REQ驱动htrans=NONSEQ，AXI_WAIT采样hrdata，参考LRS §4.8.5 | CHK_APLC_020 | TC_APLC_092,TC_APLC_096,TC_APLC_097,TC_APLC_099,TC_APLC_100,TC_APLC_101,TC_APLC_105,TC_APLC_116,TC_APLC_120
FL_014_001 | 总线接口 | TP_045 | 条件：test_mode_i=1，en_i=1，lane_mode_i=16-bit模式 激励：发送AHB_RD_BURST×4命令，观察INCR4时序 期望：hburst_o=INCR4(3'b011)保持稳定，NONSEQ+SEQ×3，haddr每拍+4，参考LRS §4.8.9 | CHK_APLC_020 | TC_APLC_093,TC_APLC_095,TC_APLC_096,TC_APLC_098,TC_APLC_100,TC_APLC_101,TC_APLC_103,TC_APLC_105,TC_APLC_116,TC_APLC_120
FL_014_001 | 总线接口 | TP_046 | 条件：test_mode_i=1，en_i=1，lane_mode_i=16-bit模式 激励：发送AHB_WR_BURST×16命令，观察INCR16写时序 期望：hburst_o=INCR16(3'b111)，NONSEQ+SEQ×15，hsize_o=3'b010(WORD)，参考LRS §4.7.5 | CHK_APLC_020 | TC_APLC_094,TC_APLC_096,TC_APLC_097,TC_APLC_098,TC_APLC_101,TC_APLC_103,TC_APLC_105,TC_APLC_116,TC_APLC_120
FL_005_001 | 数据接口 | TP_047 | 条件：test_mode_i=1，en_i=1，lane_mode_i=16-bit模式 激励：发送AHB_WR_BURST×16命令，填满RXFIFO后观察rxfifo_full_o 期望：rxfifo_cnt增至32时rxfifo_full_o=1，接收暂停，后端消费后恢复，参考LRS §4.8.15 | CHK_APLC_006 | TC_APLC_037,TC_APLC_111,TC_APLC_116,TC_APLC_119,TC_APLC_120
FL_005_001 | 数据接口 | TP_048 | 条件：test_mode_i=1，en_i=1，lane_mode_i=16-bit模式 激励：执行AHB_RD_BURST×16，观察TXFIFO空等待行为 期望：txfifo_empty_o=1时TX暂停，pdo_oe_o保持高，下一beat到达后恢复，参考LRS §3.5.2 | CHK_APLC_006 | TC_APLC_038,TC_APLC_111,TC_APLC_116,TC_APLC_119,TC_APLC_120
填写说明
Feature编号 | 1. 应包含’ DR-FL’ sheet中的全部feature; 2. Feature-TP可以一对多，也可以多对一！ 3. Feature编号可以不是顺序的
TP类别 | 1.TestPoint类别包括但不限于： CLK，Reset，Register，数据接口，控制接口，配置接口，工作模式，中断，异常，低功耗，性能，DFX、设备兼容性 2.TP类别可以比Feature类别多（例如设备兼容性） 3.同一类别的TP集中写在一起（连续的多行），其中只需要写第一行的B列，如模板所示
TP编号 | 1. 所有FL编号必须要有对应的TP编号。如无，要重点解释说明 2. 允许TP编号没有对应的FL编号，即允许TP比FL多（例如’设备兼容性’这类TP）
Testcase编号 | 如果多个Testcase都可以cover同一个TP，写一个即可
Checker编号 | 可以重复

## Checker List
Checker List
CHK编号
CHK_APLC_001 | clk_freq_checker | 检查clk_i时钟域和频率正确性：1.clk_i为单时钟域设计，所有内部逻辑（SLC_CAXIS/SLC_DPCHK/SLC_SAXIS协议侧、SLC_SAXIM AHBM侧）在clk_i上升沿同步工作，无异步时钟域交叉；2.目标频率100MHz，时钟周期10ns，周期误差在±1%内（9.9ns~10.1ns）；3.AHB后端与协议侧共用clk_i同域工作，htrans_o/hburst_o/haddr_o均在clk_i上升沿驱动输出；4.rst_n_i异步复位同步释放后，模块在clk_i上升沿正常采样所有输入（pdi_i[15:0]、pcs_n_i、en_i、lane_mode_i[1:0]、test_mode_i）。
CHK_APLC_002 | reset_state_checker | 检查rst_ni异步复位及同步释放后模块状态正确性：1.复位后所有状态机回到IDLE态：front_state=IDLE，back_state=S_IDLE，axi_state=AXI_IDLE；2.复位后所有输出deassert：pdo_oe_o=0，htrans_o=2'b00(IDLE)，csr_rd_en_o=0，csr_wr_en_o=0；3.pdo_o[15:0]=16'b0，RX/TX FIFO清空：rxfifo_empty_o=1，txfifo_empty_o=1；4.CTRL.EN=0，CTRL.LANE_MODE=2'b00(1-bit默认)，LAST_ERR=0x00，BURST_CNT=0；5.Burst中途复位：axi_state=AXI_BURST时拉低rst_ni，所有FSM立即复位至IDLE，FIFO强制清空，AHB输出回IDLE（htrans_o=2'b00）。
CHK_APLC_003 | csr_access_checker | 检查CSR接口读写时序与寄存器属性正确性：1.CSR写操作：csr_wr_en_o为单周期脉冲，同一周期内csr_addr_o[7:0]和csr_wdata_o[31:0]有效，外部CSR File在该clk_i上升沿采样完成写入；2.CSR读操作：csr_rd_en_o为单周期脉冲，外部CSR File在下一周期将读数据稳定在csr_rdata_i[31:0]，模块在该周期采样（1 cycle读延迟）；3.CSR有效地址范围0x00~0x3F，reg_addr>=0x40的访问在前置检查阶段即被拒绝返回STS_BAD_REG(0x10)，不出现csr_rd_en_o/csr_wr_en_o脉冲；4.寄存器属性正确：VERSION(0x00,RO)写无效，CTRL(0x04,RW)写后读回一致，STATUS(0x08,RO)写无效，LAST_ERR(0x0C,RO)写无效，BURST_CNT(0x10,WC)写1清零；5.BURST_CNT(0x10)写入1后计数归零，写入0不影响当前计数值。
CHK_APLC_004 | mode_gate_checker | 检查test_mode_i与en_i前置门控条件：1.test_mode_i=0时：SLC_DPCHK在frame_valid时刻采样test_mode_i=0，所有命令返回STS_NOT_IN_TEST(0x04)，不发起任何CSR/AHB访问（无csr_wr_en_o/csr_rd_en_o脉冲，无htrans_o=NONSEQ）；2.en_i=0时：所有命令返回STS_DISABLED(0x08)，不发起任何CSR/AHB访问；3.test_mode_i=0且en_i=0时：按优先级链返回STS_NOT_IN_TEST(0x04)（优先于STS_DISABLED(0x08)）；4.两种拒绝场景下，前端FSM仍走IDLE→ISSUE→TA→TX路径返回错误状态码，pdo_oe_o在TX态=1；5.STATUS[5]=IN_TEST_MODE镜像test_mode_i当前值。
CHK_APLC_005 | lane_mode_checker | 检查lane_mode_i[1:0]对应的通道宽度和数据信号使用正确性：1.lane_mode_i=2'b00(1-bit模式)：仅使用pdi_i[0]/pdo_o[0]，pdi_i[15:1]忽略，pdo_o[15:1]驱动为0；WR_CSR帧48bit需48个周期接收；2.lane_mode_i=2'b01(4-bit模式)：使用pdi_i[3:0]/pdo_o[3:0]；WR_CSR帧48bit需12个周期接收；3.lane_mode_i=2'b10(8-bit模式)：使用pdi_i[7:0]/pdo_o[7:0]；WR_CSR帧48bit需6个周期接收；4.lane_mode_i=2'b11(16-bit模式)：使用pdi_i[15:0]/pdo_o[15:0]；WR_CSR帧48bit需3个周期接收；5.SLC_CAXIS按lane_mode_i计算每拍移位宽度bpc(bits per clock)，rx_count_q按bpc步进递增。
CHK_APLC_006 | frame_rx_checker | 检查帧接收过程和FIFO流控正确性：1.pcs_ni拉低后模块开始接收，rx_count_q按bpc步进；rx_count>=expected_rx_bits时产生frame_valid（寄存输出，延迟1 cycle）；2.RXFIFO 32×32bit：Burst写命令payload每凑够32bit推入SLC_RXFIFO，非Burst命令头走fast path不经FIFO；3.rxfifo_full_o=1时SLC_CAXIS暂停rx_shift_en和rxfifo_wr_en，后端BURST_LOOP通过rxfifo_rd_en drain后rxfifo_full_o清零恢复接收；4.TXFIFO 32×33bit：Burst读命令返回数据每beat(32bit data+1bit last)推入SLC_TXFIFO，txfifo_empty_o=1时SLC_SAXIS暂停移位但pdo_oe_o保持高电平；5.RX/TX FIFO复位后清空：rxfifo_empty_o=1，txfifo_empty_o=1，rxfifo_cnt[5:0]=0，txfifo_cnt[5:0]=0。
CHK_APLC_007 | frame_format_checker | 检查6类命令帧格式与turnaround时序正确性：1.WR_CSR(0x10)帧：opcode(8)+reg_addr(8)+wdata(32)=48bit请求/8bit状态响应；RD_CSR(0x11)帧：opcode(8)+reg_addr(8)=16bit请求/40bit(状态+数据)响应；2.AHB_WR32(0x20)帧：opcode(8)+addr(32)+wdata(32)=72bit请求/8bit状态响应；AHB_RD32(0x21)帧：opcode(8)+addr(32)=40bit请求/40bit(状态+数据)响应；3.请求与响应之间固定1个clk_i周期turnaround（TA态），pdo_oe_o在TX态=1，在TA态=0；4.Burst读响应8+32·burst_len bit，beat间无额外turnaround，pdo_oe_o连续有效直至最后beat完成；5.所有帧字段按MSB-first传输，pdo_oe_o仅在TX/TX_BURST态驱动为1。
CHK_APLC_008 | burst_frame_checker | 检查Burst命令帧两段式解析与expected_rx_bits修正正确性：1.Burst header格式：{opcode[7:0], burst_len[4:0], rsvd[2:0], addr[31:0]}共48bit；2.前8bit锁定opcode_latched_q确定初始expected_rx_bits；收满16bit后提取burst_len_latched_q[4:0]；3.AHB_WR_BURST(0x22)修正expected_rx_bits为48+32·burst_len bit；AHB_RD_BURST(0x23)保持48bit；4.Burst写payload每32bit beat直接写入SLC_RXFIFO，不经过rx_shift_q[79:0]；5.burst_len合法值{1,4,8,16}：burst_len=1退化为SINGLE(SLC_SAXIM hburst=3'b000)。
CHK_APLC_009 | opcode_decode_checker | 检查6种合法opcode解码与非法opcode拒绝：1.合法opcode：0x10(WR_CSR)、0x11(RD_CSR)、0x20(AHB_WR32)、0x21(AHB_RD32)、0x22(AHB_WR_BURST)、0x23(AHB_RD_BURST)，SLC_CCMD正确译码为td_cmd_type；2.非法opcode（不在{0x10,0x11,0x20,0x21,0x22,0x23}中）返回STS_BAD_OPCODE(0x02)，不发起CSR/AHB访问；3.CSR类opcode(0x10/0x11)：走SLC_DPIPE CSR通道，驱动csr_wr_en_o/csr_rd_en_o；4.AHB类opcode(0x20/0x21/0x22/0x23)：走SLC_SAXIM AHB Master通道；5.Burst opcode(0x22/0x23)：td_burst_len[4:0]和td_hburst[2:0]由SLC_CCMD从burst_len字段编码生成。
CHK_APLC_010 | ctrl_config_checker | 检查CTRL寄存器配置与lane_mode切换约束：1.CTRL(0x04,RW)字段：EN(bit0)、LANE_MODE[1:0](bits[2:1],00=1-bit/01=4-bit/10=8-bit/11=16-bit)、SOFT_RST(bit3)；2.SOFT_RST写1触发协议上下文清零并恢复默认lane模式(LANE_MODE=2'b00)，等价于软复位（不清FIFO）；3.lane_mode_i[1:0]在事务执行期间（pcs_ni=0期间）必须保持稳定：SLC_CAXIS/SLC_SAXIS连续组合采样lane_mode_i计算bpc；4.事务中途切换lane_mode_i导致移位寄存器步进宽度立即改变，帧数据错位，可能触发STS_BAD_OPCODE(0x02)或STS_FRAME_ERR(0x01)；5.lane_mode_i切换仅允许在pcs_ni=1(空闲态)期间执行，需等待≥2 cycle同步后开始新事务。
CHK_APLC_011 | status_poll_checker | 检查STATUS寄存器位域与轮询式状态报告正确性：1.STATUS[0]=BUSY：当前有事务执行时为1；STATUS[1]=RESP_VALID：最近响应有效时为1；STATUS[2]=CMD_ERR(sticky)：命令错误置位；STATUS[3]=BUS_ERR(sticky)：总线错误置位；2.STATUS[4]=FRAME_ERR(sticky)：帧错误置位；STATUS[5]=IN_TEST_MODE：镜像test_mode_i；STATUS[6]=OUT_EN：镜像pdo_oe_o；STATUS[7]=BURST_ERR(sticky)：Burst专有错误置位；3.LAST_ERR[7:0]保存最近一次错误码（sticky），新命令开始后覆盖前一条错误信息；4.v2.2不实现独立中断输出端口(IRQ)，所有错误与完成状态通过STATUS和LAST_ERR寄存器查询，ATE采用轮询方式获取；5.sticky位由软件通过WC（写1清零）语义清除，BURST_CNT(0x10)同为WC属性。
CHK_APLC_012 | precheck_priority_checker | 检查前置错误优先级链正确性：1.固定优先级链(高→低)：STS_FRAME_ERR(0x01) > STS_BAD_OPCODE(0x02) > STS_NOT_IN_TEST(0x04) > STS_DISABLED(0x08) > STS_BAD_REG(0x10) > STS_ALIGN_ERR(0x20) > STS_BAD_BURST(0x80) > STS_BURST_BOUND(0x81)；2.任何前置错误均在发起CSR/AHB访问前收敛：不产生csr_wr_en_o/csr_rd_en_o脉冲，不产生htrans_o=NONSEQ；3.STS_FRAME_ERR(0x01)：pcs_ni在rx_count<expected_rx_bits时提前拉高且opcode已锁存触发frame_abort；4.STS_ALIGN_ERR(0x20)：AHB命令addr[1:0]!=2'b00时返回，不发起AHB访问；5.多前置错误同时成立时，仅报告最高优先级单个错误，不存在多错误同时上报。
CHK_APLC_013 | ahb_exec_err_checker | 检查AHB执行期错误检测与恢复正确性：1.STS_AHB_ERR(0x40)不在前置优先级链中：仅在前置检查全部通过后、AHB事务实际执行期间发生，与前置错误互斥；2.hresp_i=1时SLC_SAXIM跳转AXI_ERR，返回STS_AHB_ERR(0x40)；Burst内任一beat hresp_i=1立即中止burst剩余beat，进入AXI_ERR；3.hready_i持续为0超过BUS_TIMEOUT_CYCLES(256)周期（9-bit计数器从0计至255）触发超时，返回STS_AHB_ERR(0x40)；4.AXI_ERR下一拍自动恢复AXI_IDLE，AHB输出回到空闲值（htrans_o=IDLE, hburst_o=SINGLE, haddr_o=0），RX/TX FIFO强制drain至empty；5.Burst中途hresp错误时，TXFIFO中已push的部分beat数据仍发出，ATE收到的响应数据流可能短于burst_len。
CHK_APLC_014 | burst_param_checker | 检查Burst参数前置检查(SLC_DPCHK)正确性：1.STS_BAD_BURST(0x80)：burst_len不在{1,4,8,16}中时返回，不发起任何AHB访问；burst_len=1退化为SINGLE等价于AHB_WR32/AHB_RD32；2.STS_BURST_BOUND(0x81)：addr[9:0]+4·(burst_len-1)>=1024时返回，不发起任何AHB访问；3.两项检查均在SLC_DPCHK前置阶段完成，位于错误优先级链中ALIGN_ERR(0x20)之后，与AHB_ERR(0x40)互斥；4.Burst中途AHB错误：INCR8读第4 beat时hresp_i=1，axi_state跳转AXI_ERR，剩余beat取消，返回STS_AHB_ERR(0x40)；5.Burst前置错误(BAD_BURST/BURST_BOUND)在Burst header接收完成时一次性判定，不发起任何AHB beat。
CHK_APLC_015 | low_power_checker | 检查空闲态/反压态门控时序和功耗指标：1.pcs_ni=1时RX/TX移位寄存器不更新，非TX/TA态发送移位寄存器不翻转；超时计数器仅在AXI_WAIT态激活；2.RXFIFO空时后端BURST_LOOP写数据通道不翻转（门控条件：rxfifo_empty_o=1）；TXFIFO空时前端TX序列化逻辑不启动（门控条件：txfifo_empty_o=1）；3.rxfifo_full_o=1期间RX路径暂停（rx_shift_en=0），后端消费时门控释放；Burst期间hburst_o在整个burst保持稳定不逐拍翻转；4.量化目标：时钟门控覆盖率≥80%，空闲功耗≤10%满负荷功耗，FIFO empty态功耗≤5%Burst满速态；5.test_mode_i=0或无有效任务时AHB输出保持IDLE（htrans_o=IDLE, hburst_o=SINGLE, haddr_o=0）。
CHK_APLC_016 | throughput_checker | 检查Burst有效吞吐与端到端延时正确性：1.AHB_WR_BURST×16(16-bit lane)：header 48bit+payload 512bit=560bit(35 cycles) + AHB INCR16写16 cycles + turnaround 1 cycle + 响应8bit(1 cycle)，总计54~56 cycles/64B，有效吞吐约116MB/s；2.AHB_RD_BURST×16(16-bit lane)：请求48bit(3 cycles) + AHB执行17 cycles + turnaround 1 cycle + 响应520bit(33 cycles)，总计54 cycles/64B，有效吞吐约118MB/s；3.AHB接口固定32-bit字访问，haddr须4-byte对齐(addr[1:0]=2'b00)；hsize_o固定3'b010(WORD)；4.Burst有效吞吐较MVP Single约7×提升（MVP约16.7MB/s → v2.2约116~118MB/s）；5.性能前提：AHB零等待(hready_i=1始终)且FIFO非反压；最坏延时=基础延时+BUS_TIMEOUT_CYCLES·burst_len。
CHK_APLC_017 | dfx_stats_checker | 检查DFX流量统计计数器与状态可观测点正确性：1.每opcode成功计数6路（WR_CSR/RD_CSR/AHB_WR32/AHB_RD32/AHB_WR_BURST/AHB_RD_BURST）：resp_valid且status==STS_OK时递增；2.每错误码失败计数8路（0x01/0x02/0x04/0x08/0x10/0x20/0x40/0x80）：resp_valid且status!=STS_OK时递增；3.CSR读/写计数各1路：csr_rd_en_o/csr_wr_en_o上升沿递增；AHB Single读/写计数各1路：AXI_REQ且hburst==SINGLE时递增；4.front_state_q/back_state_q/axi_state_q由外部CSR File以RO语义暴露，正确反映IDLE/ISSUE/WAIT_RESP/TA/TX/TX_BURST等状态；5.所有统计计数器属性WC（写1清零），位宽≥16bit防短期溢出。
CHK_APLC_018 | dfx_burst_stats_checker | 检查Burst相关DFX扩展统计与FIFO可观测点正确性：1.Burst成功计数按hburst类型分6路（INCR4/INCR8/INCR16各读/写）：AXI_REQ且hburst==INCR*时递增；2.total_burst_beat_cnt(≥24bit)：每hready_i=1且axi_state in {AXI_REQ,AXI_BURST,AXI_WAIT}时自增；rxfifo_backpressure_cnt：rxfifo_full_o上升沿递增；txfifo_stall_cnt：txfifo_empty_o上升沿递增；3.rxfifo_cnt[5:0]/txfifo_cnt[5:0]正确反映当前FIFO占用beat数；burst_len[4:0]为当前任务Burst长度；4.axi_state(6态：AXI_IDLE/AXI_REQ/AXI_BURST/AXI_WAIT/AXI_DONE/AXI_ERR)由外部CSR File RO暴露；5.信号捕获域：协议侧pcs_ni/pdi_i/pdo_o/pdo_oe_o；AHB侧htrans/hburst/haddr/hwrite/hready/hresp/hrdata/hwdata；CSR侧csr_rd/wr_en/addr/wdata/rdata。
CHK_APLC_019 | memmap_checker | 检查CSR与AHB地址空间隔离正确性：1.模块自身CSR(0x00~0x3F)不进入SoC AHB memory map，通过WR_CSR/RD_CSR协议命令访问，不出现在haddr_o上；2.对外AHB-Lite Master访问采用32bit地址空间(addr[31:0])和WORD访问粒度(hsize_o=3'b010)；3.CSR访问通过csr_rd_en_o/csr_wr_en_o/csr_addr_o[7:0]/csr_wdata_o[31:0]/csr_rdata_i[31:0]接口传递至外部CSR File，与AHB总线完全独立；4.AHB可达目标地址范围由SoC顶层统一约束，APLC-Lite不做无效地址判决（仅做4-byte对齐与Burst 1KB边界检查）；5.对齐合法的地址若落在无效memory map由SoC AHB互联返回hresp_i=1，APLC-Lite统一映射为STS_AHB_ERR(0x40)。
CHK_APLC_020 | ahb_master_checker | 检查AHB-Lite Master 2-phase流水时序与Burst协议正确性：1.AHB 2-phase流水：T1地址相(AXI_REQ)驱动haddr_o/hwrite_o/htrans_o=NONSEQ(2'b10)/hburst_o；T2数据相(AXI_WAIT)htrans_o=IDLE，写驱动hwdata_o，读在hready_i=1采样hrdata_i；2.hsize_o固定3'b010(WORD)；burst_len→hburst映射：1→SINGLE(3'b000)，4→INCR4(3'b011)，8→INCR8(3'b101)，16→INCR16(3'b111)；3.Burst事务：首拍htrans_o=NONSEQ，后续beat htrans_o=SEQ(2'b11)，haddr每拍+4，hburst_o在整个burst期间保持稳定不翻转；4.INCR4(3'b011)：NONSEQ+SEQ×3共4拍地址相；INCR8(3'b101)：NONSEQ+SEQ×7共8拍；INCR16(3'b111)：NONSEQ+SEQ×15共16拍；5.不支持WRAP Burst、BUSY传输、byte/halfword访问、lock/exclusive访问；当前事务完成前不得发起下一笔AHB请求。
填写要求
CHK Name | 如果是SVA checker，需填写SVA property名字
CHK描述 | 1、需要定性+定量描述，需具体到check的信号、取值 2、和DV SPEC中Checker方案描述的区别 — RTM中描述check的内容，DV SPEC中描述checker的实现方案(例如是通过SVA实现还是scoreboard实时数据比对，还是文件对比)

## DV Testcase List
Test Case List
TC编号 | TC Name | TC 描述 | 备注
TC_APLC_001 | test_clk_100mhz_stability | 配置条件：1.模块复位完成，clk_i=100MHz（周期10ns）；2.test_mode_i=1，en_i=1，lane_mode_i=2'b11（16-bit模式）；输入激励：1.配置clk_i频率为100MHz，测量10个时钟周期；2.连续执行10条WR_CSR命令(opcode=0x10, reg_addr=0x04(CTRL), wdata=0x00000001设置CTRL.EN=1)；3.读取STATUS寄存器(opcode=0x11, reg_addr=0x08)验证BUSY位变化时序；4.持续运行1000个clk_i周期观察时钟稳定性；5.执行AHB_RD_BURST×4命令(opcode=0x23, burst_len=4, addr=0x10000000)验证AHB侧同步；期望结果：1.clk_i周期误差在±1%内（9.9ns~10.1ns），所有内部逻辑在clk_i上升沿同步工作；2.WR_CSR命令返回STS_OK(0x00)，csr_wr_en_o在clk_i上升沿有效；3.AHB RD_BURST期间htrans_o/hburst_o/haddr_o均在clk_i上升沿驱动输出；4.协议侧SLC_CAXIS与AHB侧SLC_SAXIM共用clk_i同域无异步域交叉；coverage check点：直接用例覆盖，不收功能覆盖率
TC_APLC_002 | test_clk_4bit_burst_durability | 配置条件：1.模块复位完成，clk_i=100MHz；2.test_mode_i=1，en_i=1，lane_mode_i=2'b01（4-bit模式）；输入激励：1.配置lane_mode_i=2'b01，执行AHB_WR_BURST×4命令(opcode=0x22, burst_len=4, addr=0x20000000, wdata随机)；2.等待命令完成，检查返回状态码；3.重复执行AHB_WR_BURST×4命令10次；4.持续运行10µs（1000000个clk_i周期），期间交替执行读/写命令；5.读取STATUS寄存器(opcode=0x11, reg_addr=0x08)确认无异常状态；期望结果：1.所有AHB_WR_BURST×4命令返回STS_OK(0x00)；2.4-bit模式下帧接收12拍（48bit/4bpc），响应2拍（8bit/4bpc）；3.10µs持续运行期间时钟稳定性满足要求，周期误差在±1%内；4.STATUS寄存器无sticky错误位（CMD_ERR/BUS_ERR/FRAME_ERR/BURST_ERR均为0）；coverage check点：直接用例覆盖，不收功能覆盖率
TC_APLC_003 | test_async_reset_idle | 配置条件：1.模块空闲态，test_mode_i=1，en_i=1；2.lane_mode_i=2'b01（4-bit模式）；输入激励：1.拉低rst_ni触发异步复位（至少持续5个clk_i周期）；2.释放rst_ni（同步释放）；3.复位释放后发送RD_CSR命令(opcode=0x11, reg_addr=0x04(CTRL))验证模块恢复工作；4.发送RD_CSR命令(opcode=0x11, reg_addr=0x08(STATUS))检查复位后状态；5.发送RD_CSR命令(opcode=0x11, reg_addr=0x0C(LAST_ERR))检查错误寄存器清零；6.再次拉低rst_ni触发复位，释放后验证FIFO空状态；期望结果：1.复位后所有状态机回到IDLE态：front_state=IDLE，back_state=S_IDLE，axi_state=AXI_IDLE；2.输出信号deassert：pdo_oe_o=0，htrans_o=2'b00(IDLE)，csr_rd_en_o=0，csr_wr_en_o=0；3.pdo_o[15:0]=16'b0，RX/TX FIFO清空：rxfifo_empty_o=1，txfifo_empty_o=1；4.CTRL.EN=0，CTRL.LANE_MODE=2'b00(1-bit默认)，LAST_ERR=0x00；5.复位释放后RD_CSR命令正常响应status_code=STS_OK(0x00)；coverage check点：直接用例覆盖，不收功能覆盖率
TC_APLC_004 | test_async_reset_mid_burst | 配置条件：1.模块复位完成，test_mode_i=1，en_i=1，lane_mode_i=2'b11（16-bit模式）；2.模块正在执行AHB_RD_BURST×16命令；输入激励：1.发送AHB_RD_BURST×16命令(opcode=0x23, burst_len=16, addr=0x10000000)；2.等待axi_state进入AXI_BURST态（Burst执行中间）；3.在Burst中途异步拉低rst_ni（至少持续5个clk_i周期）；4.释放rst_ni（同步释放）；5.复位释放后发送RD_CSR命令(opcode=0x11, reg_addr=0x08(STATUS))验证模块恢复；6.发送新的AHB_RD32命令(opcode=0x21, addr=0x10000000)验证AHB接口恢复；期望结果：1.rst_ni拉低后所有FSM立即复位至IDLE：front_state=IDLE，back_state=S_IDLE，axi_state=AXI_IDLE；2.AHB输出立即回到空闲：htrans_o=2'b00(IDLE)，hburst_o=SINGLE，haddr_o=0；3.RX/TX FIFO强制清空：rxfifo_empty_o=1，txfifo_empty_o=1；4.复位释放后新命令正常响应status_code=STS_OK(0x00)；coverage check点：对axi_state各状态注入复位收集功能覆盖率
TC_APLC_005 | test_rst_reset_register_defaults | 配置条件：1.模块复位完成，clk_i=100MHz；2.test_mode_i=1，en_i=1；输入激励：1.拉低rst_ni触发异步复位并释放；2.发送RD_CSR命令(opcode=0x11, reg_addr=0x00(VERSION))读版本寄存器；3.发送RD_CSR命令(opcode=0x11, reg_addr=0x04(CTRL))读控制寄存器默认值；4.发送RD_CSR命令(opcode=0x11, reg_addr=0x08(STATUS))读状态寄存器；5.发送RD_CSR命令(opcode=0x11, reg_addr=0x0C(LAST_ERR))读错误寄存器；6.发送RD_CSR命令(opcode=0x11, reg_addr=0x10(BURST_CNT))读Burst计数器；7.先写CTRL(0x04, wdata=0x07使EN=1/LANE_MODE=11/SOFT_RST=0)再复位，验证CTRL恢复默认；期望结果：1.VERSION(0x00)读回编译期固化常量，不受复位影响；2.CTRL(0x04)复位后EN=0，LANE_MODE=2'b00(1-bit)，SOFT_RST=0；3.STATUS(0x08)复位后BUSY=0，RESP_VALID=0，所有sticky位=0；4.LAST_ERR(0x0C)复位后ERR_CODE=0x00；BURST_CNT(0x10)复位后=0；5.写CTRL后复位，读回CTRL.EN=0/LANE_MODE=2'b00证明复位恢复默认值；coverage check点：直接用例覆盖，不收功能覆盖率
TC_APLC_006 | test_rst_random_interval | 配置条件：1.模块复位完成，test_mode_i=1，en_i=1，lane_mode_i=2'b11（16-bit模式）；2.随机选择复位注入时机；输入激励：1.随机选择复位时机：IDLE/ISSUE/WAIT_RESP/AXI_BURST/TA/TX共6种front_state状态；2.在选定时刻拉低rst_ni持续5~20个随机周期后释放；3.复位释放后发送RD_CSR命令(opcode=0x11, reg_addr=0x04(CTRL))验证恢复；4.重复执行N≥50次，每次随机选择不同状态注入复位；5.对AXI_BURST状态复位，额外验证htrans_o回IDLE和FIFO清空；期望结果：1.任何时刻复位后FSM均回到IDLE：front_state=IDLE，back_state=S_IDLE，axi_state=AXI_IDLE；2.输出deassert：pdo_oe_o=0，htrans_o=2'b00(IDLE)，FIFO清空；3.CTRL.EN=0，CTRL.LANE_MODE=2'b00(1-bit默认)；4.复位释放后RD_CSR命令返回STS_OK(0x00)；coverage check点：覆盖front_state 6态×复位注入交叉覆盖率，覆盖rst_ni持续周期随机范围
TC_APLC_007 | test_csr_rw_ctrl | 配置条件：1.模块复位完成，test_mode_i=1，en_i=1；2.lane_mode_i=2'b11（16-bit模式）；输入激励：1.发送WR_CSR命令(opcode=0x10, reg_addr=0x04(CTRL), wdata=0x00000001设置CTRL.EN=1)；2.发送RD_CSR命令(opcode=0x11, reg_addr=0x04(CTRL))读回验证CTRL.EN=1；3.发送WR_CSR命令(opcode=0x10, reg_addr=0x04(CTRL), wdata=0x00000006设置LANE_MODE=2'b11)；4.发送RD_CSR命令(opcode=0x11, reg_addr=0x04(CTRL))读回验证LANE_MODE=2'b11且EN仍=1；5.发送WR_CSR命令(opcode=0x10, reg_addr=0x04(CTRL), wdata=0x00000008设置SOFT_RST=1)；6.发送RD_CSR命令(opcode=0x11, reg_addr=0x04(CTRL))读回验证SOFT_RST后EN=0/LANE_MODE=2'b00；7.发送WR_CSR命令(opcode=0x10, reg_addr=0x04(CTRL), wdata=0x00000000清零CTRL)；期望结果：1.WR_CSR(CTRL, wdata=0x01)后读回0x00000001，EN=1证明RW属性——写入值可读回；2.WR_CSR(CTRL, wdata=0x06)后读回0x00000006，LANE_MODE=2'b11且EN=0（bit0被写0）；3.WR_CSR(CTRL, SOFT_RST=1)后读回CTRL.EN=0/LANE_MODE=2'b00，证明SOFT_RST触发上下文清零恢复默认；4.WR_CSR(CTRL, wdata=0x00)后读回0x00000000，全字段清零验证RW可写任意值；5.每次CSR写操作csr_wr_en_o为单周期脉冲，同周期csr_addr_o/csr_wdata_o有效；coverage check点：对CTRL各字段(EN/LANE_MODE/SOFT_RST)收集功能覆盖率，覆盖RW属性验证场景
TC_APLC_008 | test_csr_ro_version | 配置条件：1.模块复位完成，test_mode_i=1，en_i=1；2.lane_mode_i=2'b11（16-bit模式）；输入激励：1.发送RD_CSR命令(opcode=0x11, reg_addr=0x00(VERSION))读取初始值；2.发送WR_CSR命令(opcode=0x10, reg_addr=0x00(VERSION), wdata=0xDEADBEEF)尝试写入RO寄存器；3.发送RD_CSR命令(opcode=0x11, reg_addr=0x00(VERSION))再次读取验证值未改变；4.发送WR_CSR命令(opcode=0x10, reg_addr=0x00(VERSION), wdata=0x00000000)尝试写入0；5.发送RD_CSR命令(opcode=0x11, reg_addr=0x00(VERSION))再次读取确认仍为复位默认值；期望结果：1.第1次RD_CSR(VERSION)读回编译期固化常量V0；2.WR_CSR(VERSION, 0xDEADBEEF)写操作后RD_CSR读回仍为V0，证明RO属性——写入无效；3.WR_CSR(VERSION, 0x00)写操作后RD_CSR读回仍为V0，证明RO属性——任意值写入均无效；4.WR_CSR写VERSION时csr_wr_en_o脉冲仍产生（硬件不阻止脉冲），但外部CSR File忽略写入；coverage check点：对VERSION寄存器RO属性验证场景收集功能覆盖率
TC_APLC_009 | test_csr_ro_status_lasterr | 配置条件：1.模块复位完成，test_mode_i=1，en_i=1；2.lane_mode_i=2'b11（16-bit模式）；输入激励：1.发送RD_CSR命令(opcode=0x11, reg_addr=0x08(STATUS))读取初始值；2.发送WR_CSR命令(opcode=0x10, reg_addr=0x08(STATUS), wdata=0xFFFFFFFF)尝试写STATUS；3.发送RD_CSR命令(opcode=0x11, reg_addr=0x08(STATUS))读回确认值未改变；4.发送RD_CSR命令(opcode=0x11, reg_addr=0x0C(LAST_ERR))读取初始值；5.发送WR_CSR命令(opcode=0x10, reg_addr=0x0C(LAST_ERR), wdata=0xAB)尝试写LAST_ERR；6.发送RD_CSR命令(opcode=0x11, reg_addr=0x0C(LAST_ERR))读回确认值未改变；7.触发一个错误（test_mode_i=0发WR_CSR）后再读LAST_ERR验证硬件更新而非写入生效；期望结果：1.WR_CSR(STATUS, 0xFFFFFFFF)后读回仍为复位默认值，证明RO属性——STATUS不可软件写入；2.WR_CSR(LAST_ERR, 0xAB)后读回仍为0x00，证明RO属性——LAST_ERR不可软件写入；3.触发错误后LAST_ERR=STS_NOT_IN_TEST(0x04)由硬件更新，非先前写入的0xAB；4.STATUS的BUSY/IN_TEST_MODE等位由硬件动态更新，不受软件写入影响；coverage check点：对STATUS/LAST_ERR RO属性验证场景收集功能覆盖率
TC_APLC_010 | test_csr_wc_burst_cnt | 配置条件：1.模块复位完成，test_mode_i=1，en_i=1，lane_mode_i=2'b11（16-bit模式）；输入激励：1.发送RD_CSR命令(opcode=0x11, reg_addr=0x10(BURST_CNT))读复位默认值应为0；2.发送AHB_WR_BURST×4命令(opcode=0x22, burst_len=4, addr=0x10000000, wdata随机)执行一次Burst事务；3.发送RD_CSR命令(opcode=0x11, reg_addr=0x10(BURST_CNT))读回验证计数+1；4.发送WR_CSR命令(opcode=0x10, reg_addr=0x10(BURST_CNT), wdata=0x00000001)写1清零；5.发送RD_CSR命令(opcode=0x11, reg_addr=0x10(BURST_CNT))读回验证已清零为0；6.发送WR_CSR命令(opcode=0x10, reg_addr=0x10(BURST_CNT), wdata=0x00000000)写0不清零；7.再执行一次Burst事务后读BURST_CNT验证写0不影响计数；期望结果：1.复位后BURST_CNT=0；执行1次Burst后BURST_CNT=1，证明事务成功时计数递增；2.WR_CSR(BURST_CNT, wdata=1)后读回0，证明WC属性——写1清零生效；3.WR_CSR(BURST_CNT, wdata=0)后执行Burst，读回1，证明写0不影响当前计数值；4.BURST_CNT位宽≥16bit防止短期溢出；coverage check点：对BURST_CNT WC属性验证场景收集功能覆盖率
TC_APLC_011 | test_csr_bad_reg_addr | 配置条件：1.模块复位完成，test_mode_i=1，en_i=1；2.lane_mode_i=2'b11（16-bit模式）；输入激励：1.发送RD_CSR命令(opcode=0x11, reg_addr=0x40)访问超出有效范围的地址；2.发送RD_CSR命令(opcode=0x11, reg_addr=0x7F)访问另一个超出范围的地址；3.发送WR_CSR命令(opcode=0x10, reg_addr=0x40, wdata=0xDEAD)尝试写超出范围地址；4.发送RD_CSR命令(opcode=0x11, reg_addr=0xFF)访问最大无效地址；5.发送RD_CSR命令(opcode=0x11, reg_addr=0x3F)访问有效上界地址（应正常）；期望结果：1.reg_addr=0x40返回STS_BAD_REG(0x10)，不产生csr_rd_en_o脉冲，不发起CSR接口访问；2.reg_addr=0x7F返回STS_BAD_REG(0x10)，同上；3.reg_addr=0x40 WR_CSR返回STS_BAD_REG(0x10)，不产生csr_wr_en_o脉冲；4.reg_addr=0xFF返回STS_BAD_REG(0x10)；5.reg_addr=0x3F返回STS_OK(0x00)（有效上界），产生csr_rd_en_o脉冲正常读；coverage check点：对CSR地址范围0x00~0x3F(有效)和0x40~0xFF(无效)收集功能覆盖率
TC_APLC_012 | test_csr_write_timing | 配置条件：1.模块复位完成，test_mode_i=1，en_i=1，lane_mode_i=2'b11（16-bit模式）；输入激励：1.发送WR_CSR命令(opcode=0x10, reg_addr=0x04(CTRL), wdata=0x00000001)，观察csr_wr_en_o时序；2.检查csr_wr_en_o是否为单周期脉冲；3.检查同一周期内csr_addr_o[7:0]=0x04和csr_wdata_o[31:0]=0x00000001是否有效；4.发送WR_CSR命令(opcode=0x10, reg_addr=0x10(BURST_CNT), wdata=0x00000001)验证WC写时序；5.连续发送3条WR_CSR命令验证每条均产生独立的csr_wr_en_o脉冲；期望结果：1.csr_wr_en_o为单周期脉冲，持续1个clk_i周期后自动拉低；2.csr_addr_o[7:0]和csr_wdata_o[31:0]在csr_wr_en_o=1同一周期内有效；3.外部CSR File在csr_wr_en_o=1的clk_i上升沿采样完成写入；4.连续3条WR_CSR产生3个独立单周期脉冲，间隔至少1 cycle；coverage check点：直接用例覆盖，不收功能覆盖率
TC_APLC_013 | test_csr_read_timing | 配置条件：1.模块复位完成，test_mode_i=1，en_i=1，lane_mode_i=2'b11（16-bit模式）；输入激励：1.先写CTRL(opcode=0x10, reg_addr=0x04, wdata=0x00000005设置EN=1/LANE_MODE=2'b10)；2.发送RD_CSR命令(opcode=0x11, reg_addr=0x04(CTRL))，观察csr_rd_en_o时序；3.检查csr_rd_en_o是否为单周期脉冲；4.检查下一周期csr_rdata_i[31:0]是否为0x00000005（1 cycle读延迟）；5.发送RD_CSR命令(opcode=0x11, reg_addr=0x00(VERSION))验证RO读时序同样为1 cycle延迟；期望结果：1.csr_rd_en_o为单周期脉冲，持续1个clk_i周期后自动拉低；2.csr_addr_o[7:0]在csr_rd_en_o=1同一周期内有效；3.csr_rdata_i[31:0]在csr_rd_en_o脉冲后的下一clk_i周期有效（1 cycle读延迟）；4.RD_CSR(CTRL)读回0x00000005，RD_CSR(VERSION)读回编译期常量；coverage check点：直接用例覆盖，不收功能覆盖率
TC_APLC_014 | test_csr_all_reg_walk | 配置条件：1.模块复位完成，test_mode_i=1，en_i=1，lane_mode_i=2'b11（16-bit模式）；输入激励：1.遍历有效CSR地址0x00(VERSION)/0x04(CTRL)/0x08(STATUS)/0x0C(LAST_ERR)/0x10(BURST_CNT)逐一RD_CSR读取；2.对RW寄存器CTRL(0x04)写入多个值(0x01/0x05/0x07)并每次读回验证；3.对WC寄存器BURST_CNT(0x10)写1清零并读回验证；4.对RO寄存器VERSION(0x00)/STATUS(0x08)/LAST_ERR(0x0C)尝试写入后读回验证值不变；5.遍历保留地址0x14~0x3F逐一RD_CSR读取（预期返回默认值或STS_OK）；期望结果：1.5个有效CSR地址均返回STS_OK(0x00)，正确读回对应寄存器值；2.CTRL(0x04)RW属性验证：写0x01读回0x01，写0x05读回0x05，写0x07读回0x07；3.BURST_CNT(0x10)WC属性验证：写1后读回0；4.VERSION/STATUS/LAST_ERR RO属性验证：写入后读回仍为原值；5.保留地址0x14~0x3F读操作返回STS_OK（外部CSR File返回0），不报STS_BAD_REG；coverage check点：对CSR地址0x00~0x3F全地址空间收集功能覆盖率
TC_APLC_015 | test_csr_soft_reset | 配置条件：1.模块复位完成，test_mode_i=1，en_i=1，lane_mode_i=2'b11（16-bit模式）；输入激励：1.发送WR_CSR(opcode=0x10, reg_addr=0x04(CTRL), wdata=0x00000007)设置EN=1/LANE_MODE=2'b11/SOFT_RST=0；2.发送RD_CSR(opcode=0x11, reg_addr=0x04(CTRL))确认配置生效读回0x07；3.发送WR_CSR(opcode=0x10, reg_addr=0x04(CTRL), wdata=0x00000008)写SOFT_RST=1触发软复位；4.发送RD_CSR(opcode=0x11, reg_addr=0x04(CTRL))读取软复位后CTRL值；5.执行AHB_RD32命令(opcode=0x21, addr=0x10000000)验证模块仍可正常工作；期望结果：1.写SOFT_RST=1前CTRL读回0x07(EN=1, LANE_MODE=11, SOFT_RST=0)；2.写SOFT_RST=1后CTRL.EN=0/LANE_MODE=2'b00，协议上下文清零恢复默认lane模式；3.软复位不清FIFO：rxfifo_empty_o/txfifo_empty_o状态不变（若之前为空仍为空）；4.软复位后模块可正常接受新命令，AHB_RD32返回STS_OK(0x00)；5.SOFT_RST位为自清零：写入1后下一拍自动回0（单次触发）；coverage check点：对CTRL.SOFT_RST触发和恢复场景收集功能覆盖率
TC_APLC_016 | test_csr_random_access | 配置条件：1.模块复位完成，test_mode_i=1，en_i=1；2.随机配置lane_mode_i（遍历2'b00/01/10/11）；输入激励：1.随机选择CSR地址：有效地址0x00/0x04/0x08/0x0C/0x10和无效地址0x40/0x7F/0xFF；2.随机选择读(RD_CSR, opcode=0x11)或写(WR_CSR, opcode=0x10)操作；3.写操作随机生成wdata；4.对有效地址读操作检查返回STS_OK(0x00)和csr_rdata_i；5.对无效地址操作检查返回STS_BAD_REG(0x10)；6.重复执行N≥100次，每次随机选择地址和操作类型；期望结果：1.有效CSR地址读操作返回STS_OK(0x00)，读数据与寄存器属性一致（RO不变/RW写后读回/WC清零后为0）；2.有效CSR地址写操作：RW(CTRL)写后读回一致，RO(VERSION/STATUS/LAST_ERR)写入无效，WC(BURST_CNT)写1清零；3.无效CSR地址(reg_addr>=0x40)返回STS_BAD_REG(0x10)，不产生csr_wr_en_o/csr_rd_en_o脉冲；4.所有CSR写操作csr_wr_en_o为单周期脉冲，CSR读操作csr_rd_en_o为单周期脉冲后1 cycle延迟返回数据；coverage check点：覆盖CSR地址0x00~0x10(有效)×0x40~0xFF(无效)×读/写操作交叉覆盖率
TC_APLC_017 | test_not_in_test_rejection | 配置条件：1.模块复位完成，test_mode_i=0（非测试模式），en_i=1（使能有效）；2.lane_mode_i=2'b11（16-bit模式）；3.CTRL.EN=1，模块处于功能就绪状态；输入激励：1.保持test_mode_i=0，en_i=1，发送WR_CSR命令(opcode=0x10, reg_addr=0x04(CTRL), wdata=0x00000001)；2.检查响应状态码是否为STS_NOT_IN_TEST(0x04)；3.验证期间无csr_wr_en_o脉冲产生，CSR接口不发起访问；4.发送RD_CSR命令(opcode=0x11, reg_addr=0x08(STATUS))检查STATUS[5]=IN_TEST_MODE=0；5.验证前端FSM仍走IDLE→ISSUE→TA→TX路径返回错误状态码，pdo_oe_o在TX态=1；6.重复发送AHB_WR32命令(opcode=0x20, addr=0x10000000, wdata=0x12345678)验证同样返回STS_NOT_IN_TEST(0x04)；期望结果：1.WR_CSR命令返回STS_NOT_IN_TEST(0x04)，不产生csr_wr_en_o脉冲；2.AHB_WR32命令返回STS_NOT_IN_TEST(0x04)，不产生htrans_o=NONSEQ；3.STATUS[5]=IN_TEST_MODE镜像test_mode_i=0；4.前端FSM仍走完整IDLE→ISSUE→TA→TX路径，pdo_oe_o在TX态=1；5.SLC_DPCHK在frame_valid时刻采样test_mode_i=0即拒绝所有命令；coverage check点：覆盖test_mode_i=0门控拒绝场景，验证STS_NOT_IN_TEST(0x04)优先级判定
TC_APLC_018 | test_disabled_rejection | 配置条件：1.模块复位完成，test_mode_i=1（测试模式），en_i=0（使能关闭）；2.lane_mode_i=2'b11（16-bit模式）；3.CTRL.EN=0，模块处于未使能状态；输入激励：1.保持test_mode_i=1，en_i=0，发送AHB_RD32命令(opcode=0x21, addr=0x10000000)；2.检查响应状态码是否为STS_DISABLED(0x08)；3.验证期间无htrans_o=NONSEQ输出，AHB接口不发起访问；4.发送WR_CSR命令(opcode=0x10, reg_addr=0x04(CTRL), wdata=0x00000001)验证同样返回STS_DISABLED(0x08)；5.发送RD_CSR命令(opcode=0x11, reg_addr=0x08(STATUS))检查STATUS位域反映disabled状态；6.拉高en_i=1后发送同样命令验证返回STS_OK(0x00)恢复正常；期望结果：1.en_i=0时AHB_RD32命令返回STS_DISABLED(0x08)，不产生htrans_o=NONSEQ；2.en_i=0时WR_CSR命令返回STS_DISABLED(0x08)，不产生csr_wr_en_o脉冲；3.STATUS反映disabled状态；4.拉高en_i=1后命令正常返回STS_OK(0x00)，证明en_i门控可恢复；5.SLC_DPCHK在frame_valid时刻采样en_i=0即拒绝所有命令；coverage check点：覆盖en_i=0门控拒绝场景，验证STS_DISABLED(0x08)判定与恢复
TC_APLC_019 | test_priority_not_in_test_vs_disabled | 配置条件：1.模块复位完成，test_mode_i=0（非测试模式），en_i=0（使能关闭）；2.lane_mode_i=2'b11（16-bit模式）；3.CTRL.EN=0，两个门控条件同时不满足；输入激励：1.保持test_mode_i=0且en_i=0，发送WR_CSR命令(opcode=0x10, reg_addr=0x04(CTRL), wdata=0x00000001)；2.检查响应状态码是否为STS_NOT_IN_TEST(0x04)而非STS_DISABLED(0x08)；3.发送AHB_WR32命令(opcode=0x20, addr=0x10000000, wdata=0xDEADBEEF)验证优先级一致性；4.发送AHB_RD_BURST命令(opcode=0x23, burst_len=4, addr=0x10000000)验证Burst命令同样遵循优先级；5.仅拉高test_mode_i=1（en_i仍=0）验证切换为STS_DISABLED(0x08)；6.仅拉高en_i=1（test_mode_i仍=0）验证仍为STS_NOT_IN_TEST(0x04)；期望结果：1.test_mode_i=0且en_i=0时返回STS_NOT_IN_TEST(0x04)，证明优先级链STS_NOT_IN_TEST(0x04)>STS_DISABLED(0x08)；2.WR_CSR/AHB_WR32/AHB_RD_BURST命令均返回STS_NOT_IN_TEST(0x04)，优先级与命令类型无关；3.仅拉高test_mode_i=1后返回STS_DISABLED(0x08)，证明优先级链判定正确；4.仅拉高en_i=1后仍返回STS_NOT_IN_TEST(0x04)，test_mode_i优先判定；5.两种拒绝场景下前端FSM仍走IDLE→ISSUE→TA→TX路径返回错误码；coverage check点：覆盖test_mode_i=0且en_i=0双重门控场景，验证STS_NOT_IN_TEST(0x04)>STS_DISABLED(0x08)优先级
TC_APLC_020 | test_lane_1bit_wr_csr | 配置条件：1.模块复位完成，test_mode_i=1，en_i=1；2.lane_mode_i=2'b00（1-bit模式）；3.CTRL.EN=1，CTRL.LANE_MODE=2'b00；输入激励：1.配置lane_mode_i=2'b00，发送WR_CSR命令(opcode=0x10, reg_addr=0x04(CTRL), wdata=0x00000001)；2.通过pdi_i[0]逐bit输入帧数据：opcode=0x10(8bit)→reg_addr=0x04(8bit)→wdata=0x00000001(32bit)，共48bit需48个RX周期；3.验证pdi_i[15:1]被忽略，仅pdi_i[0]有效；4.观察rx_count_q按bpc=1步进递增从0至47；5.帧接收完成后等待1 cycle turnaround(TA态)，pdo_oe_o=0；6.观察TX阶段pdo_o[0]输出8bit状态码STS_OK(0x00)，pdo_o[15:1]驱动为0，pdo_oe_o=1；7.发送RD_CSR命令(opcode=0x11, reg_addr=0x04(CTRL))验证写生效，读回0x00000001；期望结果：1.48个RX周期完成帧接收，rx_count_q从0递增至47，frame_valid在第49周期产生；2.pdi_i[15:1]信号被忽略，仅pdi_i[0]参与移位；pdo_o[15:1]驱动为0，仅pdo_o[0]有效；3.WR_CSR返回STS_OK(0x00)，csr_wr_en_o单周期脉冲有效，csr_addr_o=0x04，csr_wdata_o=0x00000001；4.RD_CSR读回CTRL=0x00000001证明写入成功；5.SLC_CAXIS按lane_mode_i=2'b00计算bpc=1(bits per clock)；coverage check点：覆盖1-bit模式(lane_mode_i=2b00)帧接收场景，收集bpc=1与opcode交叉覆盖率
TC_APLC_021 | test_lane_4bit_wr_csr | 配置条件：1.模块复位完成，test_mode_i=1，en_i=1；2.lane_mode_i=2'b01（4-bit模式）；3.CTRL.EN=1，CTRL.LANE_MODE=2'b01；输入激励：1.配置lane_mode_i=2'b01，发送WR_CSR命令(opcode=0x10, reg_addr=0x04(CTRL), wdata=0x00000005)；2.通过pdi_i[3:0]每拍输入4bit帧数据：opcode=0x10(8bit/2拍)→reg_addr=0x04(8bit/2拍)→wdata=0x00000005(32bit/8拍)，共48bit需12个RX周期；3.验证pdi_i[15:4]被忽略，仅pdi_i[3:0]有效；4.观察rx_count_q按bpc=4步进递增从0至44(步长4)；5.帧接收完成后等待1 cycle turnaround(TA态)，pdo_oe_o=0；6.观察TX阶段pdo_o[3:0]输出8bit状态码STS_OK(0x00)需2拍，pdo_o[15:4]驱动为0，pdo_oe_o=1；7.发送RD_CSR命令(opcode=0x11, reg_addr=0x04(CTRL))验证写生效读回0x00000005；期望结果：1.12个RX周期完成帧接收，rx_count_q按步长4递增(0→4→8→...→44→48)，frame_valid产生；2.pdi_i[15:4]信号被忽略，仅pdi_i[3:0]参与移位；pdo_o[15:4]驱动为0，仅pdo_o[3:0]有效；3.WR_CSR返回STS_OK(0x00)，csr_wr_en_o单周期脉冲，csr_addr_o=0x04，csr_wdata_o=0x00000005；4.RD_CSR读回CTRL=0x00000005(EN=1, LANE_MODE=2'b10)证明写入成功；5.SLC_CAXIS按lane_mode_i=2'b01计算bpc=4(bits per clock)；coverage check点：覆盖4-bit模式(lane_mode_i=2b01)帧接收场景，收集bpc=4与opcode交叉覆盖率
TC_APLC_022 | test_lane_8bit_wr_csr | 配置条件：1.模块复位完成，test_mode_i=1，en_i=1；2.lane_mode_i=2'b10（8-bit模式）；3.CTRL.EN=1，CTRL.LANE_MODE=2'b10；输入激励：1.配置lane_mode_i=2'b10，发送WR_CSR命令(opcode=0x10, reg_addr=0x04(CTRL), wdata=0x00000003)；2.通过pdi_i[7:0]每拍输入8bit帧数据：opcode=0x10(8bit/1拍)→reg_addr=0x04(8bit/1拍)→wdata=0x00000003(32bit/4拍)，共48bit需6个RX周期；3.验证pdi_i[15:8]被忽略，仅pdi_i[7:0]有效；4.观察rx_count_q按bpc=8步进递增从0至40(步长8)；5.帧接收完成后等待1 cycle turnaround(TA态)，pdo_oe_o=0；6.观察TX阶段pdo_o[7:0]输出8bit状态码STS_OK(0x00)需1拍，pdo_o[15:8]驱动为0，pdo_oe_o=1；7.发送RD_CSR命令(opcode=0x11, reg_addr=0x04(CTRL))验证写生效读回0x00000003；期望结果：1.6个RX周期完成帧接收，rx_count_q按步长8递增(0→8→16→...→40→48)，frame_valid产生；2.pdi_i[15:8]信号被忽略，仅pdi_i[7:0]参与移位；pdo_o[15:8]驱动为0，仅pdo_o[7:0]有效；3.WR_CSR返回STS_OK(0x00)，csr_wr_en_o单周期脉冲，csr_addr_o=0x04，csr_wdata_o=0x00000003；4.RD_CSR读回CTRL=0x00000003(EN=1, LANE_MODE=2'b01)证明写入成功；5.SLC_CAXIS按lane_mode_i=2'b10计算bpc=8(bits per clock)；coverage check点：覆盖8-bit模式(lane_mode_i=2b10)帧接收场景，收集bpc=8与opcode交叉覆盖率
TC_APLC_023 | test_lane_16bit_wr_csr | 配置条件：1.模块复位完成，test_mode_i=1，en_i=1；2.lane_mode_i=2'b11（16-bit模式）；3.CTRL.EN=1，CTRL.LANE_MODE=2'b11；输入激励：1.配置lane_mode_i=2'b11，发送WR_CSR命令(opcode=0x10, reg_addr=0x04(CTRL), wdata=0x00000007)；2.通过pdi_i[15:0]每拍输入16bit帧数据：opcode=0x10+reg_addr=0x04(16bit/1拍)→wdata=0x00000007(32bit/2拍)，共48bit需3个RX周期；3.验证pdi_i[15:0]全部有效，无忽略位；4.观察rx_count_q按bpc=16步进递增从0至32(步长16)；5.帧接收完成后等待1 cycle turnaround(TA态)，pdo_oe_o=0；6.观察TX阶段pdo_o[15:0]输出8bit状态码STS_OK(0x00)需1拍(高8bit为0)，pdo_oe_o=1；7.发送RD_CSR命令(opcode=0x11, reg_addr=0x04(CTRL))验证写生效读回0x00000007；期望结果：1.3个RX周期完成帧接收，rx_count_q按步长16递增(0→16→32→48)，frame_valid在第4周期产生(寄存输出延迟1 cycle)；2.pdi_i[15:0]全部有效参与移位；pdo_o[15:0]输出响应数据，高位补0；3.WR_CSR返回STS_OK(0x00)，csr_wr_en_o单周期脉冲，csr_addr_o=0x04，csr_wdata_o=0x00000007；4.RD_CSR读回CTRL=0x00000007(EN=1, LANE_MODE=2'b11)证明写入成功；5.SLC_CAXIS按lane_mode_i=2'b11计算bpc=16(bits per clock)；coverage check点：覆盖16-bit模式(lane_mode_i=2b11)帧接收场景，收集bpc=16与opcode交叉覆盖率
TC_APLC_024 | test_lane_switch_idle | 配置条件：1.模块复位完成，test_mode_i=1，en_i=1；2.初始lane_mode_i=2'b00（1-bit模式）；3.pcs_ni=1（空闲态），模块无事务执行；输入激励：1.在pcs_ni=1期间将lane_mode_i从2'b00切换为2'b01（4-bit模式）；2.等待≥2个clk_i周期同步后发送WR_CSR命令(opcode=0x10, reg_addr=0x04(CTRL), wdata=0x00000001)；3.验证4-bit模式下帧接收12拍（48bit/4bpc）正常完成返回STS_OK(0x00)；4.在pcs_ni=1期间将lane_mode_i从2'b01切换为2'b11（16-bit模式）；5.等待≥2个clk_i周期同步后发送RD_CSR命令(opcode=0x11, reg_addr=0x08(STATUS))；6.验证16-bit模式下帧接收1拍（16bit/16bpc）正常完成返回STS_OK(0x00)；7.在pcs_ni=1期间将lane_mode_i从2'b11切换为2'b10（8-bit模式）并执行AHB_WR32验证；期望结果：1.pcs_ni=1期间切换lane_mode_i后新事务按新bpc工作，命令返回STS_OK(0x00)；2.4-bit模式WR_CSR：12拍RX→1拍TA→2拍TX，响应正确；3.16-bit模式RD_CSR：1拍RX→1拍TA→3拍TX，响应正确；4.8-bit模式AHB_WR32正常工作，htrans_o=NONSEQ发起AHB访问；5.lane_mode_i仅在空闲态切换不触发任何错误，STATUS无sticky错误位；coverage check点：覆盖空闲态(pcs_ni=1)lane_mode切换场景，收集lane_mode切换与新命令执行交叉覆盖率
TC_APLC_025 | test_lane_switch_mid_transaction | 配置条件：1.模块复位完成，test_mode_i=1，en_i=1；2.初始lane_mode_i=2'b11（16-bit模式）；3.CTRL.EN=1，模块正在执行事务（pcs_ni=0）；输入激励：1.发送WR_CSR命令(opcode=0x10, reg_addr=0x04(CTRL), wdata=0x00000007)，在RX阶段中途切换lane_mode_i；2.在pcs_ni=0期间（rx_count_q=16时）将lane_mode_i从2'b11切换为2'b00（1-bit模式）；3.观察SLC_CAXIS移位寄存器步进宽度立即改变导致帧数据错位；4.检查命令响应状态码是否为STS_FRAME_ERR(0x01)或STS_BAD_OPCODE(0x02)；5.验证STATUS[4]=FRAME_ERR(sticky)置位或STATUS[2]=CMD_ERR置位；6.等待pcs_ni=1后恢复正常lane_mode_i=2'b11，发送新命令验证模块恢复工作；期望结果：1.事务中途切换lane_mode_i导致bpc突变，帧数据错位，可能触发STS_FRAME_ERR(0x01)或STS_BAD_OPCODE(0x02)；2.SLC_CAXIS连续组合采样lane_mode_i计算bpc，切换后步进宽度立即改变；3.STATUS sticky错误位置位反映帧错误；4.pcs_ni=1后恢复lane_mode_i=2'b11，新命令正常返回STS_OK(0x00)；5.lane_mode_i在事务执行期间(pcs_ni=0)必须保持稳定，否则帧数据损坏；coverage check点：覆盖事务中途(pcs_ni=0)lane_mode切换场景，收集lane_mode切换与帧错误交叉覆盖率
TC_APLC_026 | test_mode_gate_random | 配置条件：1.模块复位完成，lane_mode_i=2'b11（16-bit模式）；2.随机组合test_mode_i和en_i信号；3.CTRL.EN由先前的WR_CSR命令配置；输入激励：1.随机选择test_mode_i∈{0,1}和en_i∈{0,1}共4种组合；2.对每种组合发送随机命令：WR_CSR(0x10)/RD_CSR(0x11)/AHB_WR32(0x20)/AHB_RD32(0x21)；3.test_mode_i=0时期望STS_NOT_IN_TEST(0x04)，验证无CSR/AHB访问脉冲；4.en_i=0（且test_mode_i=1）时期望STS_DISABLED(0x08)，验证无CSR/AHB访问脉冲；5.test_mode_i=0且en_i=0时期望STS_NOT_IN_TEST(0x04)（优先于STS_DISABLED）；6.test_mode_i=1且en_i=1时期望STS_OK(0x00)正常响应；7.重复执行N≥50次，每次随机选择组合和命令类型；期望结果：1.test_mode_i=0所有命令返回STS_NOT_IN_TEST(0x04)，不产生csr_wr_en_o/csr_rd_en_o脉冲和htrans_o=NONSEQ；2.en_i=0(test_mode_i=1)所有命令返回STS_DISABLED(0x08)，同样不发起任何访问；3.test_mode_i=0且en_i=0返回STS_NOT_IN_TEST(0x04)证明优先级链正确；4.test_mode_i=1且en_i=1命令正常返回STS_OK(0x00)；5.N≥50次随机组合全部符合优先级链判定，无异常；coverage check点：覆盖test_mode_i/en_i随机组合门控场景，N>=50次统计覆盖4种组合
TC_APLC_027 | test_wr_csr_16bit_full_timing | 配置条件：1.模块复位完成，test_mode_i=1，en_i=1；2.lane_mode_i=2'b11（16-bit模式），bpc=16；3.CTRL.EN=1，CTRL.LANE_MODE=2'b11；输入激励：1.发送WR_CSR命令(opcode=0x10, reg_addr=0x04(CTRL), wdata=0x00000007)；2.RX阶段：pdi_i[15:0]在3个clk_i周期输入48bit帧数据（第1拍：{0x10,0x04}，第2拍：0x0000，第3拍：0x0007）；3.观察rx_count_q按16步进：0→16→32→48，frame_valid在第4周期产生；4.ISSUE阶段：frame_valid后进入ISSUE态，驱动csr_wr_en_o=1单周期脉冲，同周期csr_addr_o=0x04，csr_wdata_o=0x00000007；5.TA阶段：csr_wr_en_o后1 cycle turnaround，pdo_oe_o=0，pdo_o[15:0]高阻；6.TX阶段：pdo_oe_o=1，pdo_o[15:0]输出8bit状态码STS_OK(0x00)占1拍（高8bit补0）；7.TX完成后pdo_oe_o=0，front_state回到IDLE；期望结果：1.RX 3拍→ISSUE 1拍(csr_wr_en_o)→TA 1拍→TX 1拍，完整时序6个clk_i周期；2.csr_wr_en_o在ISSUE态为单周期脉冲，同周期csr_addr_o[7:0]=0x04，csr_wdata_o[31:0]=0x00000007有效；3.TA态pdo_oe_o=0，TX态pdo_oe_o=1，pdo_o输出0x0000(status_code=STS_OK(0x00))；4.RD_CSR(opcode=0x11, reg_addr=0x04)读回CTRL=0x00000007验证CSR写入生效；5.front_state完整路径IDLE→ISSUE→TA→TX→IDLE无异常跳转；coverage check点：覆盖16-bit WR_CSR完整时序(IDLE->ISSUE->TA->TX)场景，收集front_state路径覆盖率
TC_APLC_028 | test_wr_csr_4bit_turnaround | 配置条件：1.模块复位完成，test_mode_i=1，en_i=1；2.lane_mode_i=2'b01（4-bit模式），bpc=4；3.CTRL.EN=1，CTRL.LANE_MODE=2'b01；输入激励：1.发送WR_CSR命令(opcode=0x10, reg_addr=0x04(CTRL), wdata=0x00000001)；2.RX阶段：pdi_i[3:0]在12个clk_i周期输入48bit帧数据，rx_count_q按步长4递增(0→4→8→...→44→48)；3.ISSUE阶段：frame_valid后驱动csr_wr_en_o=1单周期脉冲，csr_addr_o=0x04，csr_wdata_o=0x00000001；4.TA阶段：固定1 cycle turnaround，pdo_oe_o=0，pdo_o[3:0]高阻；5.TX阶段：pdo_oe_o=1，pdo_o[3:0]输出8bit状态码STS_OK(0x00)需2拍（第1拍高4位0x0，第2拍低4位0x0）；6.验证pdi_i[15:4]被忽略，pdo_o[15:4]驱动为0；期望结果：1.RX 12拍→ISSUE 1拍(csr_wr_en_o)→TA 1拍→TX 2拍，完整时序16个clk_i周期；2.csr_wr_en_o单周期脉冲有效，同周期csr_addr_o=0x04，csr_wdata_o=0x00000001；3.TA态pdo_oe_o=0，TX态pdo_oe_o=1；pdo_o[3:0]输出0x00(status_code=STS_OK)分2拍；4.4-bit模式下turnaround时序与16-bit模式一致，均为1 cycle固定；5.RD_CSR读回CTRL=0x00000001验证写入生效；coverage check点：覆盖4-bit WR_CSR turnaround时序场景，收集TX拍数与lane_mode交叉覆盖率
TC_APLC_029 | test_rd_csr_16bit_timing | 配置条件：1.模块复位完成，test_mode_i=1，en_i=1；2.lane_mode_i=2'b11（16-bit模式），bpc=16；3.CTRL.EN=1，先写CTRL(0x04, wdata=0x00000005)使其有已知值；输入激励：1.先发送WR_CSR(opcode=0x10, reg_addr=0x04(CTRL), wdata=0x00000005)设置已知值；2.发送RD_CSR命令(opcode=0x11, reg_addr=0x04(CTRL))读取CTRL；3.RX阶段：pdi_i[15:0]在1个clk_i周期输入16bit帧数据（{0x11,0x04}），rx_count_q从0→16；4.ISSUE阶段：frame_valid后驱动csr_rd_en_o=1单周期脉冲，csr_addr_o=0x04；5.下一周期外部CSR File将读数据稳定在csr_rdata_i[31:0]=0x00000005（1 cycle读延迟）；6.TA阶段：1 cycle turnaround，pdo_oe_o=0；7.TX阶段：pdo_oe_o=1，pdo_o[15:0]输出40bit响应{status_code(8)+rdata(32)}=0x00_00000005需3拍；期望结果：1.RX 1拍→ISSUE 1拍(csr_rd_en_o)→1 cycle读延迟(csr_rdata_i有效)→TA 1拍→TX 3拍；2.csr_rd_en_o单周期脉冲有效，同周期csr_addr_o=0x04；3.csr_rdata_i[31:0]在csr_rd_en_o下一周期有效，值为0x00000005；4.TX 3拍输出：第1拍{0x00,0x00}(status+高16bit rdata)，第2拍中16bit，第3拍低16bit=0x0005；5.RD_CSR响应40bit(status_code=STS_OK(0x00)+rdata=0x00000005)正确；coverage check点：覆盖16-bit RD_CSR读时序场景，收集csr_rd_en_o脉冲与1-cycle读延迟交叉覆盖率
TC_APLC_030 | test_ahb_wr32_16bit_timing | 配置条件：1.模块复位完成，test_mode_i=1，en_i=1；2.lane_mode_i=2'b11（16-bit模式），bpc=16；3.CTRL.EN=1，AHB从端hready_i=1始终，hresp_i=0始终；输入激励：1.发送AHB_WR32命令(opcode=0x20, addr=0x10000000, wdata=0xCAFEBABE)；2.RX阶段：pdi_i[15:0]在5个clk_i周期输入72bit帧数据（{0x20,0x10000000,0xCAFEBABE}），rx_count_q按16步进；3.ISSUE阶段：frame_valid后进入AXI_REQ态，驱动htrans_o=NONSEQ(2'b10)，haddr_o=0x10000000，hwrite_o=1，hburst_o=SINGLE(3'b000)；4.AXI_WAIT阶段：htrans_o=IDLE(2'b00)，驱动hwdata_o=0xCAFEBABE，等待hready_i=1采样；5.TA阶段：AHB完成1 cycle turnaround，pdo_oe_o=0；6.TX阶段：pdo_oe_o=1，pdo_o[15:0]输出8bit状态码STS_OK(0x00)占1拍；期望结果：1.RX 5拍(72bit/16bpc)→AXI_REQ(NONSEQ,地址相)→AXI_WAIT(hwdata,数据相)→TA 1拍→TX 1拍；2.htrans_o在AXI_REQ态=NONSEQ(2'b10)，AXI_WAIT态=IDLE(2'b00)，hsize_o=3'b010(WORD)；3.hwdata_o在AXI_WAIT态有效输出0xCAFEBABE，hready_i=1时AHB事务完成；4.TX输出status_code=STS_OK(0x00)，AHB写入成功；5.AHB 2-phase流水时序正确：T1地址相→T2数据相；coverage check点：覆盖16-bit AHB_WR32完整时序场景，收集AXI_REQ->AXI_WAIT->TA->TX路径覆盖率
TC_APLC_031 | test_ahb_rd32_16bit_timing | 配置条件：1.模块复位完成，test_mode_i=1，en_i=1；2.lane_mode_i=2'b11（16-bit模式），bpc=16；3.CTRL.EN=1，AHB从端hready_i=1始终，hresp_i=0始终，hrdata_i预设已知值0xDEADC0DE；输入激励：1.发送AHB_RD32命令(opcode=0x21, addr=0x20000000)；2.RX阶段：pdi_i[15:0]在3个clk_i周期输入40bit帧数据（{0x21,0x20000000}），rx_count_q按16步进0→16→32→40；3.ISSUE阶段：frame_valid后进入AXI_REQ态，驱动htrans_o=NONSEQ(2'b10)，haddr_o=0x20000000，hwrite_o=0，hburst_o=SINGLE(3'b000)；4.AXI_WAIT阶段：htrans_o=IDLE，hready_i=1时采样hrdata_i=0xDEADC0DE；5.TA阶段：1 cycle turnaround，pdo_oe_o=0；6.TX阶段：pdo_oe_o=1，pdo_o[15:0]输出40bit响应{STS_OK(0x00)+0xDEADC0DE}需3拍；期望结果：1.RX 3拍(40bit/16bpc)→AXI_REQ(NONSEQ)→AXI_WAIT(hrdata)→TA 1拍→TX 3拍；2.htrans_o在AXI_REQ态=NONSEQ(2'b10)，haddr_o=0x20000000，hwrite_o=0(读)，hsize_o=3'b010；3.AXI_WAIT态hready_i=1时采样hrdata_i=0xDEADC0DE；4.TX 3拍输出40bit：{STS_OK(0x00),0xDEADC0DE}正确，pdo_oe_o=1连续3拍；5.AHB_RD32响应格式40bit(status_code+read_data)与LRS规格一致；coverage check点：覆盖16-bit AHB_RD32完整时序场景，收集AXI_REQ->AXI_WAIT->TA->TX路径覆盖率
TC_APLC_032 | test_rd_burst_incr4_16bit | 配置条件：1.模块复位完成，test_mode_i=1，en_i=1；2.lane_mode_i=2'b11（16-bit模式），bpc=16；3.CTRL.EN=1，AHB从端hready_i=1始终，hresp_i=0始终，hrdata_i按beat返回4个32bit数据；输入激励：1.发送AHB_RD_BURST命令(opcode=0x23, burst_len=4, addr=0x10000000)；2.RX阶段：3拍输入48bit header（{0x23, burst_len=4, rsvd=0, addr=0x10000000}）；3.AHB执行：axi_state进入AXI_REQ态，首拍htrans_o=NONSEQ(2'b10)，后续3拍htrans_o=SEQ(2'b11)，hburst_o=INCR4(3'b011)稳定；4.AXI_WAIT态：逐拍采样hready_i=1和hrdata_i，haddr_o每拍+4(0x10000000→0x10000004→0x10000008→0x1000000C)；5.TA阶段：1 cycle turnaround；6.TX_BURST阶段：pdo_oe_o=1连续输出17拍响应（8bit status+4×32bit data=136bit/16bpc≈9拍，含status头）；期望结果：1.hburst_o=INCR4(3'b011)在整个burst期间保持稳定不翻转；2.首拍htrans_o=NONSEQ(2'b10)，后续3拍htrans_o=SEQ(2'b11)，haddr每拍+4；3.TX_BURST输出：先8bit status_code=STS_OK(0x00)，再4×32bit read data连续输出无额外turnaround；4.pdo_oe_o在TX_BURST期间连续有效直至最后beat完成；5.hsize_o固定3'b010(WORD)，burst_len=4对应INCR4映射正确；coverage check点：覆盖INCR4读Burst场景，收集hburst_o=INCR4(3b011)与htrans_o交叉覆盖率
TC_APLC_033 | test_rd_burst_incr8_16bit | 配置条件：1.模块复位完成，test_mode_i=1，en_i=1；2.lane_mode_i=2'b11（16-bit模式），bpc=16；3.CTRL.EN=1，AHB从端hready_i=1始终，hresp_i=0始终，hrdata_i按beat返回8个32bit数据；输入激励：1.发送AHB_RD_BURST命令(opcode=0x23, burst_len=8, addr=0x20000000)；2.RX阶段：3拍输入48bit header（{0x23, burst_len=8, rsvd=0, addr=0x20000000}）；3.AHB执行：axi_state进入AXI_REQ态，首拍htrans_o=NONSEQ(2'b10)，后续7拍htrans_o=SEQ(2'b11)，hburst_o=INCR8(3'b101)稳定；4.AXI_WAIT态：逐拍采样hready_i=1和hrdata_i，haddr_o从0x20000000每拍+4递增；5.TA阶段：1 cycle turnaround，pdo_oe_o=0；6.TX_BURST阶段：pdo_oe_o=1连续输出17拍响应（8bit status+8×32bit data=264bit/16bpc≈17拍）；期望结果：1.hburst_o=INCR8(3'b101)在整个burst期间保持稳定不翻转；2.首拍htrans_o=NONSEQ(2'b10)，后续7拍htrans_o=SEQ(2'b11)，共8拍地址相；3.TX_BURST输出：先8bit status_code=STS_OK(0x00)，再8×32bit read data连续输出，beat间无额外turnaround；4.pdo_oe_o在TX_BURST期间连续有效直至最后beat完成；5.burst_len=8对应INCR8映射正确：hburst_o=3'b101，NONSEQ+SEQ×7共8拍；coverage check点：覆盖INCR8读Burst场景，收集hburst_o=INCR8(3b101)与burst_len=8交叉覆盖率
TC_APLC_034 | test_wr_burst_incr4_16bit | 配置条件：1.模块复位完成，test_mode_i=1，en_i=1；2.lane_mode_i=2'b11（16-bit模式），bpc=16；3.CTRL.EN=1，AHB从端hready_i=1始终，hresp_i=0始终；输入激励：1.发送AHB_WR_BURST命令(opcode=0x22, burst_len=4, addr=0x30000000, wdata=4个32bit随机数据)；2.RX阶段：3拍输入48bit header，随后8拍输入128bit payload（4×32bit，每32bit需2拍16bit），修正expected_rx_bits=48+128=176bit；3.Burst写payload每凑够32bit推入SLC_RXFIFO，rxfifo_cnt[5:0]递增；4.AHB执行：BURST_LOOP从RXFIFO读取数据，axi_state进入AXI_REQ+AXI_BURST，hburst_o=INCR4(3'b011)；5.首拍htrans_o=NONSEQ(2'b10)，后续3拍htrans_o=SEQ(2'b11)，hwdata_o逐拍输出4×32bit；6.TA阶段：1 cycle turnaround；TX阶段输出8bit STS_OK(0x00)；期望结果：1.RX 11拍(48bit header+128bit payload=176bit/16bpc)→AXI_REQ+AXI_BURST→TA→TX 1拍；2.Burst写payload每32bit beat推入RXFIFO，rxfifo_cnt[5:0]反映当前FIFO占用；3.hburst_o=INCR4(3'b011)稳定，首拍NONSEQ+后续3拍SEQ，hwdata_o逐拍输出4×32bit payload；4.TX输出status_code=STS_OK(0x00)，AHB写入成功；5.burst_len=4对应INCR4映射正确，BURST_LOOP正确drain RXFIFO；coverage check点：覆盖INCR4写Burst场景，收集RXFIFO推入与rxfifo_cnt递增与AXI_BURST路径覆盖率
TC_APLC_035 | test_frame_abort_opcode_latched | 配置条件：1.模块复位完成，test_mode_i=1，en_i=1；2.lane_mode_i=2'b11（16-bit模式），bpc=16；3.CTRL.EN=1，模块正常工作；输入激励：1.开始发送WR_CSR命令(opcode=0x10, reg_addr=0x04(CTRL), wdata=0x00000001)；2.RX阶段：第1拍pdi_i[15:0]输入{0x10,0x04}，opcode=0x10已锁存(opcode_latched_q有效)；3.在rx_count_q=16（已收2拍，opcode已锁存但帧未完成）时提前拉高pcs_ni触发frame_abort；4.观察SLC_DPCHK检测到frame_abort条件：pcs_ni在rx_count<expected_rx_bits时提前拉高；5.检查响应状态码是否为STS_FRAME_ERR(0x01)；6.检查STATUS[4]=FRAME_ERR(sticky)置位，LAST_ERR[7:0]=0x01；期望结果：1.pcs_ni提前拉高且opcode已锁存时触发frame_abort，返回STS_FRAME_ERR(0x01)；2.STATUS[4]=FRAME_ERR(sticky)置位，LAST_ERR[7:0]=0x01记录帧错误；3.不发起CSR/AHB访问（无csr_wr_en_o脉冲，无htrans_o=NONSEQ）；4.前端FSM走IDLE→ISSUE→TA→TX路径返回STS_FRAME_ERR(0x01)；5.frame_abort在发起CSR/AHB访问前收敛，符合前置优先级链最高优先级STS_FRAME_ERR(0x01)；coverage check点：覆盖frame_abort(opcode已锁存)场景，收集STS_FRAME_ERR(0x01)前置优先级链覆盖率
TC_APLC_036 | test_frame_abort_opcode_not_latched | 配置条件：1.模块复位完成，test_mode_i=1，en_i=1；2.lane_mode_i=2'b11（16-bit模式），bpc=16；3.CTRL.EN=1，模块正常工作；输入激励：1.开始发送WR_CSR命令(opcode=0x10, reg_addr=0x04(CTRL), wdata=0x00000001)；2.RX阶段：第1拍pdi_i[15:0]输入{0x10,0x04}，但在rx_count_q<8时（opcode未锁存，不足8bit）提前拉高pcs_ni；3.在16-bit模式下第1拍rx_count_q=16已含8bit opcode，因此切换至1-bit模式测试：rx_count_q=4时拉高pcs_ni（不足8bit，opcode_latched_q无效）；4.观察SLC_DPCHK检测到pcs_ni提前拉高但opcode未锁存，执行静默复位(silent reset)；5.检查无STS_FRAME_ERR(0x01)返回，前端FSM直接回IDLE不发起响应；6.验证STATUS寄存器无sticky错误位置位，LAST_ERR不变；期望结果：1.opcode未锁存时(pcs_ni提前拉高且rx_count<8bit)执行静默复位，不返回STS_FRAME_ERR(0x01)；2.前端FSM直接回到IDLE，不发起任何响应（无TX阶段，pdo_oe_o不拉高）；3.STATUS寄存器无sticky错误位置位，LAST_ERR保持原值不变；4.不发起CSR/AHB访问（无csr_wr_en_o/csr_rd_en_o脉冲，无htrans_o=NONSEQ）；5.静默复位后模块可正常接受下一命令，新命令返回STS_OK(0x00)；coverage check点：覆盖frame_abort(opcode未锁存)场景，收集静默复位与opcode_latched_q状态交叉覆盖率
TC_APLC_037 | test_rxfifo_full_backpressure | 配置条件：1.模块复位完成，test_mode_i=1，en_i=1；2.lane_mode_i=2'b11（16-bit模式），bpc=16；3.CTRL.EN=1，RXFIFO深度32×32bit；输入激励：1.发送AHB_WR_BURST命令(opcode=0x22, burst_len=16, addr=0x10000000, wdata=16×32bit=512bit随机数据)；2.RX阶段：Burst写payload每32bit推入SLC_RXFIFO，rxfifo_cnt[5:0]递增；3.当rxfifo_cnt[5:0]=32时rxfifo_full_o=1，SLC_CAXIS暂停rx_shift_en和rxfifo_wr_en；4.后端BURST_LOOP通过rxfifo_rd_en drain RXFIFO数据写入AHB，rxfifo_full_o清零；5.观察反压暂停和恢复过程：rxfifo_full_o=1→rx_shift_en=0→rxfifo_rd_en drain→rxfifo_full_o=0→rx_shift_en恢复；6.验证反压后命令仍正确完成返回STS_OK(0x00)；期望结果：1.RXFIFO填充至32时rxfifo_full_o=1，SLC_CAXIS暂停rx_shift_en和rxfifo_wr_en；2.后端BURST_LOOP通过rxfifo_rd_en drain数据后rxfifo_full_o清零恢复接收；3.反压暂停和恢复过程中无数据丢失，所有16×32bit payload正确写入AHB；4.AHB_WR_BURST命令最终返回STS_OK(0x00)；5.RXFIFO门控条件：rxfifo_empty_o=1时后端BURST_LOOP写数据通道不翻转；coverage check点：覆盖RXFIFO满反压场景，收集rxfifo_full_o=1与rx_shift_en暂停恢复交叉覆盖率
TC_APLC_038 | test_txfifo_empty_stall | 配置条件：1.模块复位完成，test_mode_i=1，en_i=1；2.lane_mode_i=2'b11（16-bit模式），bpc=16；3.CTRL.EN=1，TXFIFO深度32×33bit，AHB从端hready_i有延迟响应；输入激励：1.发送AHB_RD_BURST命令(opcode=0x23, burst_len=4, addr=0x20000000)；2.AHB执行：AXI_REQ→AXI_WAIT逐拍读取4个32bit数据推入SLC_TXFIFO；3.前端TX序列化逻辑从TXFIFO读取数据输出，若TXFIFO暂时为空(txfifo_empty_o=1)则SLC_SAXIS暂停移位；4.验证pdo_oe_o在TX_BURST期间保持高电平即使TXFIFO暂时为空（stall不释放pdo_oe_o）；5.当TXFIFO重新有数据(txfifo_empty_o=0)后SLC_SAXIS恢复移位输出；6.验证最终4×32bit read data完整输出无丢失；期望结果：1.TXFIFO空时(txfifo_empty_o=1)SLC_SAXIS暂停移位，但pdo_oe_o保持高电平不释放；2.TXFIFO重新有数据后移位恢复，pdo_o[15:0]继续输出后续beat数据；3.4×32bit read data完整输出无丢失，beat间无额外turnaround；4.pdo_oe_o在整个TX_BURST期间连续有效直至最后beat完成；5.TXFIFO门控条件：txfifo_empty_o=1时前端TX序列化逻辑不启动翻转；coverage check点：覆盖TXFIFO空stall场景，收集txfifo_empty_o=1与pdo_oe_o保持高电平交叉覆盖率
TC_APLC_039 | test_all_lane_frame_format | 配置条件：1.模块复位完成，test_mode_i=1，en_i=1；2.随机选择lane_mode_i∈{2'b00(1-bit),2'b01(4-bit),2'b10(8-bit),2'b11(16-bit)}；3.CTRL.EN=1，随机选择opcode；输入激励：1.随机选择lane_mode和opcode的组合：4种lane_mode×6种opcode(WR_CSR/RD_CSR/AHB_WR32/AHB_RD32/AHB_WR_BURST/AHB_RD_BURST)=24种组合；2.对每种组合发送对应命令，验证帧接收拍数与bpc匹配（1-bit:48/bpc=48拍,4-bit:48/4=12拍,8-bit:48/8=6拍,16-bit:48/16=3拍）；3.验证RX阶段rx_count_q按bpc步进递增；4.验证TA阶段固定1 cycle turnaround，pdo_oe_o=0；5.验证TX/TX_BURST阶段pdo_oe_o=1，响应数据格式正确（8bit status或40bit status+data）；6.重复执行N≥24次确保覆盖所有组合；期望结果：1.所有24种lane_mode×opcode组合命令均返回STS_OK(0x00)或预期状态码；2.帧接收拍数与bpc严格匹配，rx_count_q按正确步长递增；3.TA阶段固定1 cycle turnaround，TX/TX_BURST阶段pdo_oe_o=1，帧格式与LRS规格一致；4.不同lane_mode下pdi_i/pdo_o有效位宽正确：1-bit仅[0]，4-bit[3:0]，8-bit[7:0]，16-bit[15:0]；5.Burst命令的expected_rx_bits修正(48+32·burst_len)正确；coverage check点：覆盖4种lane_mode与6种opcode=24种组合帧格式场景，收集全交叉覆盖率
TC_APLC_040 | test_burst_frame_random | 配置条件：1.模块复位完成，test_mode_i=1，en_i=1；2.随机选择lane_mode_i和burst_len；3.CTRL.EN=1，AHB从端hready_i=1始终，hresp_i=0始终；输入激励：1.随机选择burst_len∈{1,4,8,16}和lane_mode∈{2'b00,2'b01,2'b10,2'b11}共16种组合；2.发送AHB_WR_BURST命令(opcode=0x22, 随机burst_len, 随机addr=4对齐, 随机wdata)；3.发送AHB_RD_BURST命令(opcode=0x23, 随机burst_len, 随机addr=4对齐)；4.验证Burst header两段式解析：前8bit锁定opcode_latched_q，收满16bit后提取burst_len_latched_q[4:0]；5.验证AHB_WR_BURST修正expected_rx_bits=48+32·burst_len，AHB_RD_BURST保持48；6.验证hburst_o映射：1→SINGLE(3'b000),4→INCR4(3'b011),8→INCR8(3'b101),16→INCR16(3'b111)；7.重复执行N≥32次覆盖所有组合；期望结果：1.所有16种burst_len×lane_mode组合命令均返回STS_OK(0x00)；2.Burst header两段式解析正确：opcode_latched_q和burst_len_latched_q[4:0]提取无误；3.AHB_WR_BURST的expected_rx_bits=48+32·burst_len修正正确，RX拍数与lane_mode匹配；4.hburst_o映射正确：1→3'b000,4→3'b011,8→3'b101,16→3'b111；5.Burst写payload推入RXFIFO，Burst读返回数据推入TXFIFO，FIFO流控正常；coverage check点：覆盖burst_len与lane_mode=16种组合Burst帧格式场景，收集全交叉覆盖率
TC_APLC_041 | test_bad_opcode_0xff | 配置条件：1.模块复位完成，test_mode_i=1，en_i=1；2.lane_mode_i=2'b11（16-bit模式），bpc=16；3.CTRL.EN=1，模块正常工作；输入激励：1.发送opcode=0xFF的非法命令，帧格式：{0xFF, reg_addr=0x04}（16bit RX在1拍内完成）；2.观察SLC_CCMD接收到opcode=0xFF后无法匹配任何合法opcode{0x10,0x11,0x20,0x21,0x22,0x23}；3.检查前置检查返回STS_BAD_OPCODE(0x02)；4.验证不产生csr_wr_en_o/csr_rd_en_o脉冲，不产生htrans_o=NONSEQ；5.检查STATUS[2]=CMD_ERR(sticky)置位，LAST_ERR[7:0]=0x02；6.发送合法WR_CSR命令(opcode=0x10, reg_addr=0x04(CTRL), wdata=0x00000001)验证模块恢复正常；期望结果：1.opcode=0xFF返回STS_BAD_OPCODE(0x02)，SLC_CCMD正确译码拒绝非法opcode；2.不产生csr_wr_en_o/csr_rd_en_o脉冲和htrans_o=NONSEQ，CSR/AHB访问均不发起；3.STATUS[2]=CMD_ERR(sticky)置位，LAST_ERR[7:0]=0x02记录非法opcode错误；4.后续合法WR_CSR命令正常返回STS_OK(0x00)，模块从错误中恢复；5.STS_BAD_OPCODE(0x02)位于前置优先级链中，在发起CSR/AHB访问前收敛；coverage check点：覆盖非法opcode=0xFF场景，收集STS_BAD_OPCODE(0x02)前置优先级链覆盖率
TC_APLC_042 | test_all_legal_opcodes | 配置条件：1.模块复位完成，test_mode_i=1，en_i=1；2.lane_mode_i=2'b11（16-bit模式），bpc=16；3.CTRL.EN=1，AHB从端hready_i=1始终，hresp_i=0始终；输入激励：1.发送WR_CSR命令(opcode=0x10, reg_addr=0x04(CTRL), wdata=0x00000007)，检查返回STS_OK(0x00)；2.发送RD_CSR命令(opcode=0x11, reg_addr=0x04(CTRL))，检查返回STS_OK(0x00)和csr_rdata_i；3.发送AHB_WR32命令(opcode=0x20, addr=0x10000000, wdata=0x12345678)，检查返回STS_OK(0x00)；4.发送AHB_RD32命令(opcode=0x21, addr=0x10000000)，检查返回STS_OK(0x00)和hrdata_i；5.发送AHB_WR_BURST命令(opcode=0x22, burst_len=4, addr=0x20000000, wdata随机)，检查返回STS_OK(0x00)；6.发送AHB_RD_BURST命令(opcode=0x23, burst_len=4, addr=0x20000000)，检查返回STS_OK(0x00)；7.验证6种opcode的td_cmd_type译码与通道选择(CSR/AHB)正确；期望结果：1.6种合法opcode{0x10,0x11,0x20,0x21,0x22,0x23}均返回STS_OK(0x00)；2.CSR类opcode(0x10/0x11)走SLC_DPIPE CSR通道，驱动csr_wr_en_o/csr_rd_en_o；3.AHB类opcode(0x20/0x21/0x22/0x23)走SLC_SAXIM AHB Master通道，驱动htrans_o=NONSEQ；4.Burst opcode(0x22/0x23)的td_burst_len[4:0]和td_hburst[2:0]由SLC_CCMD从burst_len编码生成；5.SLC_CCMD正确译码6种合法opcode为td_cmd_type，无译码冲突；coverage check点：覆盖6种合法opcode遍历场景，收集td_cmd_type译码与通道选择全交叉覆盖率
TC_APLC_043 | test_ctrl_lane_mode_config | 配置条件：1.模块复位完成，test_mode_i=1，en_i=1；2.lane_mode_i=2'b11（16-bit模式）；3.CTRL.EN=1，CTRL(0x04,RW)字段：EN(bit0)/LANE_MODE[1:0](bits[2:1])/SOFT_RST(bit3)；输入激励：1.发送WR_CSR(opcode=0x10, reg_addr=0x04(CTRL), wdata=0x00000001)设置EN=1/LANE_MODE=2'b00(1-bit)；2.发送RD_CSR(opcode=0x11, reg_addr=0x04(CTRL))读回验证LANE_MODE=2'b00；3.发送WR_CSR(opcode=0x10, reg_addr=0x04(CTRL), wdata=0x00000003)设置EN=1/LANE_MODE=2'b01(4-bit)；4.发送RD_CSR(opcode=0x11, reg_addr=0x04(CTRL))读回验证LANE_MODE=2'b01；5.依次写入LANE_MODE=2'b10(8-bit, wdata=0x05)和LANE_MODE=2'b11(16-bit, wdata=0x07)并读回验证；6.验证各LANE_MODE下命令执行正常（WR_CSR返回STS_OK(0x00)）；期望结果：1.CTRL.LANE_MODE=2'b00读回0x00000001，EN=1/LANE_MODE=1-bit验证通过；2.CTRL.LANE_MODE=2'b01读回0x00000003，EN=1/LANE_MODE=4-bit验证通过；3.CTRL.LANE_MODE=2'b10读回0x00000005，EN=1/LANE_MODE=8-bit验证通过；4.CTRL.LANE_MODE=2'b11读回0x00000007，EN=1/LANE_MODE=16-bit验证通过；5.各LANE_MODE配置下WR_CSR命令正常返回STS_OK(0x00)，CTRL寄存器RW属性正确；coverage check点：覆盖CTRL.LANE_MODE各值(2b00/01/10/11)配置读回场景，收集LANE_MODE与RW属性覆盖率
TC_APLC_044 | test_ctrl_soft_reset | 配置条件：1.模块复位完成，test_mode_i=1，en_i=1；2.lane_mode_i=2'b11（16-bit模式）；3.CTRL.EN=1，CTRL.LANE_MODE=2'b11，模块已执行若干命令；输入激励：1.发送WR_CSR(opcode=0x10, reg_addr=0x04(CTRL), wdata=0x00000007)设置EN=1/LANE_MODE=2'b11；2.发送RD_CSR(opcode=0x11, reg_addr=0x04(CTRL))确认读回0x07；3.发送WR_CSR(opcode=0x10, reg_addr=0x04(CTRL), wdata=0x00000008)写SOFT_RST=1(bit3=1)触发软复位；4.发送RD_CSR(opcode=0x11, reg_addr=0x04(CTRL))读取软复位后CTRL值；5.发送RD_CSR(opcode=0x11, reg_addr=0x08(STATUS))检查STATUS是否清除了协议上下文；6.执行AHB_RD32命令(opcode=0x21, addr=0x10000000)验证软复位后模块仍可工作；期望结果：1.写SOFT_RST=1前CTRL读回0x07(EN=1, LANE_MODE=2'b11, SOFT_RST=0)；2.写SOFT_RST=1后CTRL.EN=0/LANE_MODE=2'b00，协议上下文清零恢复默认lane模式；3.SOFT_RST位自清零：写入1后下一拍自动回0（单次触发）；4.软复位不清FIFO：rxfifo_empty_o/txfifo_empty_o状态不变；5.软复位后模块可正常接受新命令，AHB_RD32返回STS_OK(0x00)；coverage check点：覆盖CTRL.SOFT_RST=1软复位场景，收集SOFT_RST触发与上下文清零恢复覆盖率
TC_APLC_045 | test_lane_switch_at_idle | 配置条件：1.模块复位完成，test_mode_i=1，en_i=1；2.初始lane_mode_i=2'b00（1-bit模式）；3.CTRL.EN=1，模块空闲态(pcs_ni=1)；输入激励：1.在pcs_ni=1期间将lane_mode_i从2'b00切换为2'b01（4-bit模式）；2.等待≥2个clk_i周期同步后发送WR_CSR命令(opcode=0x10, reg_addr=0x04(CTRL), wdata=0x00000001)；3.验证4-bit模式下帧接收12拍正常完成，返回STS_OK(0x00)；4.在pcs_ni=1期间将lane_mode_i从2'b01切换为2'b10（8-bit模式）；5.等待≥2个clk_i周期后发送AHB_WR32命令(opcode=0x20, addr=0x10000000, wdata=0xABCD1234)；6.验证8-bit模式下帧接收9拍(72bit/8bpc)正常完成返回STS_OK(0x00)；7.继续切换至2'b11(16-bit)并验证命令正常；期望结果：1.pcs_ni=1期间切换lane_mode_i后新命令按新bpc工作，所有命令返回STS_OK(0x00)；2.4-bit模式WR_CSR：12拍RX→TA→TX，帧格式正确；3.8-bit模式AHB_WR32：9拍RX→AXI_REQ→AXI_WAIT→TA→TX，htrans_o=NONSEQ正常；4.16-bit模式命令正常工作，帧接收3拍(48bit/16bpc)；5.lane_mode_i仅在空闲态(pcs_ni=1)切换不触发任何错误，STATUS无sticky位置位；coverage check点：覆盖空闲态lane_mode切换场景，收集lane_mode切换与新bpc命令执行交叉覆盖率
TC_APLC_046 | test_lane_switch_mid_rx | 配置条件：1.模块复位完成，test_mode_i=1，en_i=1；2.初始lane_mode_i=2'b11（16-bit模式），bpc=16；3.CTRL.EN=1，模块正在执行WR_CSR命令RX阶段；输入激励：1.发送WR_CSR命令(opcode=0x10, reg_addr=0x04(CTRL), wdata=0x00000001)，16-bit模式RX需3拍；2.在RX第2拍（rx_count_q=32时，帧未完成）将lane_mode_i从2'b11切换为2'b01（4-bit模式）；3.观察SLC_CAXIS移位寄存器步进宽度从bpc=16突变至bpc=4，帧数据错位；4.检查命令响应状态码：可能返回STS_FRAME_ERR(0x01)或STS_BAD_OPCODE(0x02)；5.检查STATUS[4]=FRAME_ERR或STATUS[2]=CMD_ERR sticky位置位；6.等待pcs_ni=1后恢复lane_mode_i=2'b11，发送新命令验证模块可恢复；期望结果：1.RX阶段中途切换lane_mode_i导致bpc突变，帧数据错位触发错误；2.返回STS_FRAME_ERR(0x01)或STS_BAD_OPCODE(0x02)，STATUS对应sticky位置位；3.SLC_CAXIS连续组合采样lane_mode_i计算bpc，切换后步进宽度立即改变；4.pcs_ni=1后恢复lane_mode_i=2'b11，新命令正常返回STS_OK(0x00)；5.lane_mode_i在事务执行期间(pcs_ni=0)必须保持稳定否则帧损坏；coverage check点：覆盖RX阶段lane_mode切换场景，收集lane_mode切换与STS_FRAME_ERR/STS_BAD_OPCODE交叉覆盖率
TC_APLC_047 | test_opcode_random_legal | 配置条件：1.模块复位完成，test_mode_i=1，en_i=1；2.lane_mode_i=2'b11（16-bit模式），bpc=16；3.CTRL.EN=1，AHB从端hready_i=1始终，hresp_i=0始终；输入激励：1.随机选择opcode：合法opcode∈{0x10,0x11,0x20,0x21,0x22,0x23}和非法opcode∈{0x00,0xFF,0x30,0x50,0x7F,0xAB}；2.对每个随机opcode发送对应帧格式的命令；3.合法opcode验证返回STS_OK(0x00)，检查CSR/AHB通道选择正确；4.非法opcode验证返回STS_BAD_OPCODE(0x02)，检查无CSR/AHB访问脉冲；5.对CSR类opcode(0x10/0x11)验证csr_wr_en_o/csr_rd_en_o脉冲产生；6.对AHB类opcode(0x20/0x21/0x22/0x23)验证htrans_o=NONSEQ产生；7.重复执行N≥200次，覆盖合法与非法opcode的广泛范围；期望结果：1.合法opcode{0x10,0x11,0x20,0x21,0x22,0x23}返回STS_OK(0x00)，通道选择(CSR/AHB)正确；2.非法opcode返回STS_BAD_OPCODE(0x02)，不产生csr_wr_en_o/csr_rd_en_o脉冲和htrans_o=NONSEQ；3.CSR类opcode驱动csr_wr_en_o/csr_rd_en_o，AHB类opcode驱动htrans_o=NONSEQ；4.Burst opcode(0x22/0x23)的td_burst_len和td_hburst编码正确；5.N≥200次随机测试中SLC_CCMD译码100%正确，无译码冲突或漏判；coverage check点：覆盖合法/非法opcode随机场景N>=200次，收集opcode值域与STS_OK/STS_BAD_OPCODE交叉覆盖率
TC_APLC_048 | test_config_random_combo | 配置条件：1.模块复位完成，test_mode_i=1，en_i=1；2.随机配置lane_mode_i和CTRL寄存器字段；3.CTRL(0x04,RW)字段：EN(bit0)/LANE_MODE[1:0](bits[2:1])/SOFT_RST(bit3)；输入激励：1.随机生成CTRL wdata：EN∈{0,1}，LANE_MODE∈{2'b00,2'b01,2'b10,2'b11}，SOFT_RST∈{0,1}；2.发送WR_CSR(opcode=0x10, reg_addr=0x04(CTRL), wdata=随机值)写入CTRL；3.发送RD_CSR(opcode=0x11, reg_addr=0x04(CTRL))读回验证CTRL值；4.随机切换lane_mode_i∈{2'b00,2'b01,2'b10,2'b11}（仅在pcs_ni=1时切换）；5.验证CTRL.LANE_MODE写入值与lane_mode_i一致性对命令执行的影响；6.验证SOFT_RST=1触发上下文清零恢复默认LANE_MODE=2'b00；7.重复执行N≥100次覆盖各种CTRL字段×lane_mode组合；期望结果：1.CTRL写后读回一致，EN/LANE_MODE/SOFT_RST字段RW属性正确；2.SOFT_RST=1触发协议上下文清零，CTRL.EN=0/LANE_MODE=2'b00恢复默认，SOFT_RST自清零；3.lane_mode_i在pcs_ni=1期间切换后新命令按新bpc工作，返回STS_OK(0x00)；4.EN=0时命令返回STS_DISABLED(0x08)，EN=1时命令正常返回STS_OK(0x00)；5.N≥100次随机组合中CTRL配置与lane_mode切换行为全部符合LRS规格；coverage check点：覆盖CTRL字段随机组合场景N>=100次，收集EN与LANE_MODE与SOFT_RST字段交叉覆盖率
TC_APLC_049 | test_status_register_poll | 配置条件：1.模块复位完成，test_mode_i=1，en_i=1；2.lane_mode_i=2'b11（16-bit模式）；3.CTRL.EN=1，STATUS(0x08,RO)位域：BUSY/RESP_VALID/CMD_ERR/BUS_ERR/FRAME_ERR/IN_TEST_MODE/OUT_EN/BURST_ERR；输入激励：1.发送RD_CSR命令(opcode=0x11, reg_addr=0x08(STATUS))读取初始值，验证BUSY=0/RESP_VALID=0/sticky位=0；2.发送WR_CSR命令(opcode=0x10, reg_addr=0x04(CTRL), wdata=0x01)执行成功命令；3.命令执行期间轮询STATUS验证BUSY=1/RESP_VALID变化；4.触发错误：test_mode_i=0时发命令使STATUS[2]=CMD_ERR(sticky)置位；5.恢复test_mode_i=1后轮询STATUS验证IN_TEST_MODE位镜像test_mode_i；6.发送非法opcode=0xFF使STATUS[2]=CMD_ERR(sticky)置位，轮询验证；期望结果：1.复位后STATUS：BUSY=0，RESP_VALID=0，所有sticky位=0，IN_TEST_MODE=1，OUT_EN=0；2.命令执行期间STATUS[0]=BUSY=1，完成后RESP_VALID=1；3.test_mode_i=0时STATUS[5]=IN_TEST_MODE=0，触发错误后CMD_ERR(sticky)置位；4.非法opcode后STATUS[2]=CMD_ERR(sticky)置位；5.STATUS[6]=OUT_EN镜像pdo_oe_o，STATUS[5]=IN_TEST_MODE镜像test_mode_i；coverage check点：覆盖STATUS寄存器轮询场景，收集STATUS各bit位变化与BUSY/RESP_VALID/IN_TEST_MODE覆盖率
TC_APLC_050 | test_last_err_sticky | 配置条件：1.模块复位完成，test_mode_i=1，en_i=1；2.lane_mode_i=2'b11（16-bit模式）；3.CTRL.EN=1，LAST_ERR(0x0C,RO)保存最近错误码(sticky)；输入激励：1.发送RD_CSR命令(opcode=0x11, reg_addr=0x0C(LAST_ERR))读取复位后初始值=0x00；2.触发STS_BAD_OPCODE(0x02)：发送非法opcode=0xFF命令，读取LAST_ERR验证=0x02；3.触发STS_NOT_IN_TEST(0x04)：拉低test_mode_i=0发命令，读取LAST_ERR验证=0x04（覆盖0x02）；4.触发STS_DISABLED(0x08)：test_mode_i=1但en_i=0发命令，读取LAST_ERR验证=0x08（覆盖0x04）；5.触发STS_BAD_REG(0x10)：发送RD_CSR(reg_addr=0x40)越界访问，读取LAST_ERR验证=0x10；6.连续执行成功命令(WR_CSR正常)后验证LAST_ERR保持最近错误值不变（sticky不清零）；期望结果：1.复位后LAST_ERR[7:0]=0x00；2.每次触发错误后LAST_ERR更新为对应错误码(0x02→0x04→0x08→0x10)，新错误覆盖旧值；3.连续成功命令后LAST_ERR保持最近错误值不变，sticky不清零；4.LAST_ERR由WC语义清除：WR_CSR(LAST_ERR, wdata=1)写1清零后读回0x00；5.LAST_ERR[7:0]位域完整覆盖所有错误码{0x01,0x02,0x04,0x08,0x10,0x20,0x40,0x80}；coverage check点：覆盖LAST_ERR sticky行为场景，收集错误码序列覆盖和WC清除覆盖率
TC_APLC_051 | test_no_irq_output | 配置条件：1.模块复位完成，test_mode_i=1，en_i=1；2.lane_mode_i=2'b11（16-bit模式）；3.CTRL.EN=1，v2.2设计不实现独立中断输出端口(IRQ)；输入激励：1.执行成功命令WR_CSR(opcode=0x10, reg_addr=0x04(CTRL), wdata=0x01)，观察无IRQ信号；2.触发错误：发送非法opcode=0xFF使CMD_ERR置位，观察无IRQ信号；3.触发STS_AHB_ERR(0x40)：AHB访问期间hresp_i=1，观察无IRQ信号；4.触发STS_FRAME_ERR(0x01)：中途拉高pcs_ni使frame_abort，观察无IRQ信号；5.在所有错误场景下轮询STATUS(0x08)和LAST_ERR(0x0C)获取状态，验证轮询机制可行；6.连续触发多种错误后通过STATUS/LAST_ERR轮询获取完整错误信息；期望结果：1.v2.2不实现独立IRQ输出端口，所有错误与完成状态通过STATUS和LAST_ERR寄存器查询；2.成功命令、非法opcode、AHB错误、帧错误场景下均无IRQ信号产生；3.ATE采用轮询方式：RD_CSR(STATUS)和RD_CSR(LAST_ERR)可获取完整状态信息；4.STATUS[1]=RESP_VALID标志最近响应有效，STATUS sticky位反映各类错误；5.LAST_ERR[7:0]记录最近错误码，支持ATE精确诊断错误类型；coverage check点：覆盖无IRQ输出场景，收集STATUS/LAST_ERR轮询与各类错误交叉覆盖率
TC_APLC_052 | test_status_random_mixed | 配置条件：1.模块复位完成，test_mode_i=1，en_i=1；2.lane_mode_i=2'b11（16-bit模式）；3.CTRL.EN=1，随机混合成功和失败命令；4.STATUS(0x08,RO)位域：BUSY[0]/RESP_VALID[1]/CMD_ERR[2]/BUS_ERR[3]/FRAME_ERR[4]/IN_TEST_MODE[5]/OUT_EN[6]/BURST_ERR[7]；输入激励：1.随机选择命令类型：合法命令(WR_CSR/RD_CSR/AHB_WR32/AHB_RD32)和触发错误命令(非法opcode=0xFF/test_mode_i=0/en_i=0)；2.执行随机命令后立即轮询STATUS(0x08)和LAST_ERR(0x0C)，记录各sticky位状态；3.验证成功命令STATUS无新增sticky位，LAST_ERR不变；4.验证失败命令STATUS对应sticky位置位，LAST_ERR更新为错误码；5.通过WC语义(WR_CSR(BURST_CNT, wdata=1))清除sticky位后验证STATUS恢复；6.重复执行N≥50次，随机混合成功/失败命令序列；期望结果：1.成功命令：STATUS无新增sticky位，BUSY=1→0，RESP_VALID=1，LAST_ERR不变；2.失败命令：STATUS对应sticky位置位(CMD_ERR/BUS_ERR/FRAME_ERR)，LAST_ERR更新为错误码；3.WC语义清除sticky位后STATUS恢复，BURST_CNT写1清零；4.STATUS[5]=IN_TEST_MODE镜像test_mode_i，STATUS[6]=OUT_EN镜像pdo_oe_o；5.N≥50次随机混合序列中STATUS/LAST_ERR行为100%符合LRS规格；coverage check点：覆盖随机成功/失败混合场景N>=50次，收集STATUS sticky位与LAST_ERR更新与WC清除交叉覆盖率
TC_APLC_053 | test_frame_err_priority | 配置条件：1.模块复位完成，test_mode_i=1，en_i=1；2.lane_mode_i=2'b11（16-bit模式），bpc=16；3.CTRL.EN=1，前置错误优先级链：STS_FRAME_ERR(0x01)>STS_BAD_OPCODE(0x02)>...；输入激励：1.开始发送WR_CSR命令(opcode=0x10, reg_addr=0x04(CTRL), wdata=0x00000001)；2.RX阶段第1拍输入{0x10,0x04}，opcode=0x10已锁存(opcode_latched_q有效)；3.在rx_count_q=16时提前拉高pcs_ni触发frame_abort，同时opcode可能被替换为非法值(0xFF)；4.构造同时存在frame_abort和BAD_OPCODE的场景：中途修改pdi_i使opcode_latched_q错位产生非法opcode；5.检查响应状态码：应返回STS_FRAME_ERR(0x01)（最高优先级）而非STS_BAD_OPCODE(0x02)；6.验证STATUS[4]=FRAME_ERR(sticky)置位，LAST_ERR[7:0]=0x01；期望结果：1.frame_abort与BAD_OPCODE同时成立时返回STS_FRAME_ERR(0x01)，证明优先级链STS_FRAME_ERR(0x01)>STS_BAD_OPCODE(0x02)；2.STATUS[4]=FRAME_ERR(sticky)置位，LAST_ERR[7:0]=0x01记录帧错误；3.不产生csr_wr_en_o/csr_rd_en_o脉冲和htrans_o=NONSEQ，前置错误在CSR/AHB访问前收敛；4.仅报告最高优先级单个错误，不存在多错误同时上报；5.前端FSM走IDLE→ISSUE→TA→TX路径返回STS_FRAME_ERR(0x01)；coverage check点：覆盖STS_FRAME_ERR(0x01)优先级最高场景，收集frame_abort与BAD_OPCODE同时成立优先级链覆盖率
TC_APLC_054 | test_bad_opcode_priority | 配置条件：1.模块复位完成，test_mode_i=1（正常），en_i=1；2.lane_mode_i=2'b11（16-bit模式），bpc=16；3.CTRL.EN=1，前置错误优先级链：STS_BAD_OPCODE(0x02)>STS_NOT_IN_TEST(0x04)>...；输入激励：1.发送非法opcode=0xFF命令，同时test_mode_i=1（IN_TEST_MODE有效）；2.第1拍RX输入{0xFF, 随机addr}，opcode=0xFF锁存后SLC_CCMD译码为BAD_OPCODE；3.构造同时存在BAD_OPCODE和NOT_IN_TEST的场景：在opcode=0xFF帧中间拉低test_mode_i=0；4.检查响应状态码：应返回STS_BAD_OPCODE(0x02)（优先级高于STS_NOT_IN_TEST(0x04)）；5.验证STATUS[2]=CMD_ERR(sticky)置位，LAST_ERR[7:0]=0x02；6.验证不产生CSR/AHB访问脉冲，前置错误在访问前收敛；期望结果：1.BAD_OPCODE与NOT_IN_TEST同时成立时返回STS_BAD_OPCODE(0x02)，证明优先级链STS_BAD_OPCODE(0x02)>STS_NOT_IN_TEST(0x04)；2.STATUS[2]=CMD_ERR(sticky)置位，LAST_ERR[7:0]=0x02记录非法opcode错误；3.不产生csr_wr_en_o/csr_rd_en_o脉冲和htrans_o=NONSEQ；4.仅报告最高优先级单个错误STS_BAD_OPCODE(0x02)，不叠加STS_NOT_IN_TEST(0x04)；5.前端FSM走IDLE→ISSUE→TA→TX路径返回STS_BAD_OPCODE(0x02)；coverage check点：覆盖STS_BAD_OPCODE(0x02)优先级场景，收集BAD_OPCODE与NOT_IN_TEST同时成立优先级链覆盖率
TC_APLC_055 | test_not_in_test_vs_disabled | 配置条件：1.模块复位完成，test_mode_i=0，en_i=0；2.lane_mode_i=2'b11（16-bit模式），bpc=16；3.CTRL.EN=0，两个门控条件同时不满足；4.前置错误优先级链：STS_NOT_IN_TEST(0x04)>STS_DISABLED(0x08)>...；输入激励：1.保持test_mode_i=0且en_i=0，发送WR_CSR命令(opcode=0x10, reg_addr=0x04(CTRL), wdata=0x01)；2.检查响应状态码应返回STS_NOT_IN_TEST(0x04)而非STS_DISABLED(0x08)；3.发送AHB_WR32命令(opcode=0x20, addr=0x10000000, wdata=0x12345678)验证一致性；4.发送AHB_RD_BURST命令(opcode=0x23, burst_len=4, addr=0x10000000)验证Burst同样遵循优先级；5.仅拉高test_mode_i=1（en_i仍=0）验证返回STS_DISABLED(0x08)；6.仅拉高en_i=1（test_mode_i仍=0）验证返回STS_NOT_IN_TEST(0x04)；期望结果：1.test_mode_i=0且en_i=0时返回STS_NOT_IN_TEST(0x04)，证明优先级链STS_NOT_IN_TEST(0x04)>STS_DISABLED(0x08)；2.WR_CSR/AHB_WR32/AHB_RD_BURST命令均返回STS_NOT_IN_TEST(0x04)，优先级与命令类型无关；3.仅拉高test_mode_i=1后返回STS_DISABLED(0x08)，优先级链第二级判定正确；4.仅拉高en_i=1后仍返回STS_NOT_IN_TEST(0x04)，test_mode_i优先判定；5.仅报告最高优先级单个错误，不存在多错误同时上报；coverage check点：覆盖STS_NOT_IN_TEST(0x04)>STS_DISABLED(0x08)优先级场景，收集双重门控优先级判定覆盖率
TC_APLC_056 | test_align_err_detection | 配置条件：1.模块复位完成，test_mode_i=1，en_i=1；2.lane_mode_i=2'b11（16-bit模式），bpc=16；3.CTRL.EN=1，AHB命令addr须4-byte对齐(addr[1:0]=2'b00)；输入激励：1.发送AHB_WR32命令(opcode=0x20, addr=0x10000001, wdata=0xDEADBEEF)，addr[1:0]=2'b01未对齐；2.检查SLC_DPCHK前置检查检测到addr[1:0]!=2'b00，返回STS_ALIGN_ERR(0x20)；3.验证不产生htrans_o=NONSEQ，AHB访问不发起；4.发送AHB_RD32命令(opcode=0x21, addr=0x10000002)，addr[1:0]=2'b10未对齐，验证同样返回STS_ALIGN_ERR(0x20)；5.发送AHB_WR32命令(opcode=0x20, addr=0x10000003, wdata=0x12345678)，addr[1:0]=2'b11未对齐，验证STS_ALIGN_ERR(0x20)；6.发送AHB_WR32命令(opcode=0x20, addr=0x10000000, wdata=0xCAFEBABE)，addr[1:0]=2'b00对齐，验证STS_OK(0x00)；期望结果：1.addr[1:0]=2'b01/2'b10/2'b11均返回STS_ALIGN_ERR(0x20)，不发起AHB访问；2.addr[1:0]=2'b00返回STS_OK(0x00)，AHB正常执行；3.STS_ALIGN_ERR(0x20)位于前置优先级链中ALIGN_ERR(0x20)位置，不产生htrans_o=NONSEQ；4.STATUS sticky位置位反映对齐错误，LAST_ERR[7:0]=0x20；5.AHB接口固定32-bit字访问(hsize_o=3'b010)，addr必须4-byte对齐；coverage check点：覆盖STS_ALIGN_ERR(0x20)检测场景，收集addr[1:0]=2b01/10/11与对齐错误交叉覆盖率
TC_APLC_057 | test_frame_abort_during_rx | 配置条件：1.模块复位完成，test_mode_i=1，en_i=1；2.lane_mode_i=2'b11（16-bit模式），bpc=16；3.CTRL.EN=1，模块正在执行命令RX阶段；输入激励：1.发送AHB_WR32命令(opcode=0x20, addr=0x10000000, wdata=0xCAFEBABE)，16-bit模式RX需5拍(72bit)；2.在RX第3拍（rx_count_q=48时，opcode=0x20已锁存但帧未完成expected_rx_bits=72）提前拉高pcs_ni；3.观察SLC_DPCHK检测到frame_abort条件：pcs_ni在rx_count<expected_rx_bits时提前拉高且opcode已锁存；4.检查响应状态码应返回STS_FRAME_ERR(0x01)；5.验证不产生htrans_o=NONSEQ，AHB访问不发起；6.检查STATUS[4]=FRAME_ERR(sticky)置位，LAST_ERR[7:0]=0x01；期望结果：1.RX中途提前拉高pcs_ni且opcode已锁存触发frame_abort，返回STS_FRAME_ERR(0x01)；2.STATUS[4]=FRAME_ERR(sticky)置位，LAST_ERR[7:0]=0x01记录帧错误；3.不产生htrans_o=NONSEQ，AHB访问不发起（前置错误在AHB访问前收敛）；4.frame_abort在发起CSR/AHB访问前收敛，符合优先级链最高优先级STS_FRAME_ERR(0x01)；5.前端FSM走IDLE→ISSUE→TA→TX路径返回STS_FRAME_ERR(0x01)，pdo_oe_o在TX态=1；coverage check点：覆盖RX阶段frame_abort场景，收集rx_count_q值与opcode_latched_q与STS_FRAME_ERR交叉覆盖率
TC_APLC_058 | test_frame_abort_burst_payload | 配置条件：1.模块复位完成，test_mode_i=1，en_i=1；2.lane_mode_i=2'b11（16-bit模式），bpc=16；3.CTRL.EN=1，正在执行AHB_WR_BURST命令payload接收阶段；输入激励：1.发送AHB_WR_BURST命令(opcode=0x22, burst_len=4, addr=0x10000000, wdata=4×32bit)，expected_rx_bits=48+128=176；2.RX阶段：3拍header接收完成，进入payload阶段（8拍128bit数据），rxfifo_cnt[5:0]递增；3.在payload第4拍（rx_count_q=112，仍有64bit未接收）提前拉高pcs_ni触发frame_abort；4.检查响应状态码应返回STS_FRAME_ERR(0x01)；5.验证RXFIFO中已push的部分beat数据被drain清空：rxfifo_empty_o最终=1；6.检查STATUS[4]=FRAME_ERR(sticky)置位，LAST_ERR[7:0]=0x01；期望结果：1.Burst payload中途frame_abort返回STS_FRAME_ERR(0x01)，不发起AHB写入；2.RXFIFO中已push的部分beat数据被drain清空，rxfifo_empty_o最终=1；3.不产生htrans_o=NONSEQ，AHB访问不发起（前置错误在AHB访问前收敛）；4.STATUS[4]=FRAME_ERR(sticky)置位，LAST_ERR[7:0]=0x01记录帧错误；5.Burst命令frame_abort时RXFIFO drain确保FIFO不残留脏数据，模块恢复后可正常接受新命令；coverage check点：覆盖Burst payload阶段frame_abort场景，收集rxfifo_cnt值与RXFIFO drain与STS_FRAME_ERR交叉覆盖率
TC_APLC_059 | test_ahb_hresp_error_single | 配置条件：1.模块复位完成，test_mode_i=1，en_i=1；2.lane_mode_i=2'b11（16-bit模式），bpc=16；3.CTRL.EN=1，AHB从端hresp_i可配置为1(错误响应)；输入激励：1.配置AHB从端在AHB_WR32访问时返回hresp_i=1（错误响应）；2.发送AHB_WR32命令(opcode=0x20, addr=0x10000000, wdata=0xDEADBEEF)；3.观察SLC_SAXIM在AXI_WAIT态采样到hresp_i=1后跳转AXI_ERR；4.检查响应状态码应返回STS_AHB_ERR(0x40)；5.验证AXI_ERR下一拍自动恢复AXI_IDLE：htrans_o=IDLE(2'b00)，hburst_o=SINGLE(3'b000)，haddr_o=0；6.验证RX/TX FIFO强制drain至empty：rxfifo_empty_o=1，txfifo_empty_o=1；期望结果：1.hresp_i=1时SLC_SAXIM跳转AXI_ERR，返回STS_AHB_ERR(0x40)；2.AXI_ERR下一拍自动恢复AXI_IDLE：htrans_o=2'b00(IDLE)，hburst_o=SINGLE，haddr_o=0；3.RX/TX FIFO强制drain至empty：rxfifo_empty_o=1，txfifo_empty_o=1；4.STS_AHB_ERR(0x40)不在前置优先级链中，仅在前置检查通过后AHB执行期间发生；5.STATUS[3]=BUS_ERR(sticky)置位，LAST_ERR[7:0]=0x40记录AHB错误；coverage check点：覆盖AHB hresp_i=1错误场景，收集AXI_ERR恢复与STS_AHB_ERR(0x40)与FIFO drain交叉覆盖率
TC_APLC_060 | test_ahb_timeout_256 | 配置条件：1.模块复位完成，test_mode_i=1，en_i=1；2.lane_mode_i=2'b11（16-bit模式），bpc=16；3.CTRL.EN=1，AHB从端hready_i可配置为0(不就绪)；4.BUS_TIMEOUT_CYCLES=256，9-bit计数器从0计至255；输入激励：1.配置AHB从端在AHB_RD32访问时持续返回hready_i=0（不就绪）；2.发送AHB_RD32命令(opcode=0x21, addr=0x20000000)；3.观察SLC_SAXIM进入AXI_WAIT态后hready_i=0，9-bit超时计数器从0开始递增；4.持续保持hready_i=0达256个clk_i周期，计数器计至255触发超时；5.超时后检查响应状态码应返回STS_AHB_ERR(0x40)；6.验证AXI_ERR下一拍自动恢复AXI_IDLE：htrans_o=IDLE，hburst_o=SINGLE，haddr_o=0；7.恢复hready_i=1后发送新AHB_RD32命令验证模块恢复正常；期望结果：1.hready_i=0持续256周期触发超时(9-bit计数器0→255)，返回STS_AHB_ERR(0x40)；2.AXI_ERR下一拍自动恢复AXI_IDLE：htrans_o=2'b00(IDLE)，hburst_o=SINGLE，haddr_o=0；3.RX/TX FIFO强制drain至empty：rxfifo_empty_o=1，txfifo_empty_o=1；4.STATUS[3]=BUS_ERR(sticky)置位，LAST_ERR[7:0]=0x40记录AHB超时错误；5.恢复hready_i=1后新AHB_RD32命令返回STS_OK(0x00)，模块从超时错误中恢复；coverage check点：覆盖AHB超时256周期场景，收集BUS_TIMEOUT_CYCLES计数器与STS_AHB_ERR(0x40)与AXI_ERR恢复覆盖率
TC_APLC_061 | test_ahb_hresp_error_burst | 配置条件：1.模块复位完成，test_mode_i=1，en_i=1，lane_mode_i=2'b11（16-bit模式）；2.CTRL.EN=1，AHB从端hresp_i可配置为1(ERROR)；3.Burst命令进行中(axi_state=AXI_BURST)；输入激励：1.发送AHB_RD_BURST×4命令(opcode=0x23, burst_len=4, addr=0x10000000)；2.观察AXI_REQ首拍htrans_o=NONSEQ(2'b10)+hburst_o=INCR4(3'b011)；3.在AXI_BURST第2拍SEQ时force hresp_i=1(ERROR响应)；4.观察SLC_SAXIM检测到hresp_i=1后立即中止burst，跳转AXI_ERR；5.检查返回status_code=STS_AHB_ERR(0x40)；6.验证已完成beat数据仍正确写入TXFIFO，中止beat不写入；期望结果：1.hresp_i=1在burst中途中止：axi_state跳转AXI_ERR，htrans_o=IDLE；2.已完成beat(首拍NONSEQ)的数据仍正确推入TXFIFO；3.中止beat不写入TXFIFO，TXFIFO中仅有已完成beat的数据；4.返回STS_AHB_ERR(0x40)，STATUS[3]=BUS_ERR置位，LAST_ERR=0x40(sticky)；5.AXI_ERR下一拍自动恢复AXI_IDLE：htrans_o=2'b00，hburst_o=SINGLE，haddr_o=0；coverage check点：对burst中途hresp_i=1中止场景收集功能覆盖率
TC_APLC_062 | test_bad_burst_len | 配置条件：1.模块复位完成，test_mode_i=1，en_i=1，lane_mode_i=2'b11（16-bit模式）；2.CTRL.EN=1，burst_len字段可配置；输入激励：1.发送AHB_WR_BURST命令(opcode=0x22)，帧中burst_len字段设为2（非法，不在{1,4,8,16}中）；2.检查返回status_code是否为STS_BAD_BURST(0x80)；3.发送AHB_RD_BURST命令(opcode=0x23)，burst_len=3验证同样被拒绝；4.依次测试burst_len=5,6,7,9,10,11,12,13,14,15等所有非法值；5.验证非法burst_len不发起AHB访问：htrans_o保持IDLE；6.测试burst_len=0场景；期望结果：1.burst_len=2返回STS_BAD_BURST(0x80)，不发起AHB访问（htrans_o=IDLE）；2.burst_len=3/5/6/7/9~15/0均返回STS_BAD_BURST(0x80)；3.合法burst_len(1/4/8/16)正常执行返回STS_OK(0x00)；4.所有BAD_BURST场景不产生csr_wr_en_o/htrans_o脉冲，前置检查即拒绝；5.LAST_ERR更新为0x80(sticky)；coverage check点：对burst_len全空间(0~16)收集功能覆盖率，覆盖合法/非法边界
TC_APLC_063 | test_burst_bound_1kb | 配置条件：1.模块复位完成，test_mode_i=1，en_i=1，lane_mode_i=2'b11（16-bit模式）；2.CTRL.EN=1，地址空间可跨越1KB边界；输入激励：1.发送AHB_WR_BURST×4命令(opcode=0x22, burst_len=4, addr=0x100003F0)；2.addr=0x100003F0+4×4=0x10000400跨越1KB(0x400)边界；3.检查返回status_code是否为STS_BURST_BOUND(0x81)；4.发送AHB_RD_BURST×8命令(opcode=0x23, burst_len=8, addr=0x10000800)；5.addr=0x10000800+4×8=0x10000820不跨1KB边界(0x10000800~0x10000BFF在0x800~0xBFF内)，验证正常；6.测试多个跨边界地址：addr=0x100003FC(1 beat跨), addr=0x10000FF0(INCR16跨)；期望结果：1.addr=0x100003F0+4×4跨1KB边界返回STS_BURST_BOUND(0x81)，不发起AHB访问；2.addr=0x10000800+4×8不跨1KB边界返回STS_OK(0x00)；3.BURST_BOUND检查公式：addr[11:0]+4×burst_len<=4096(即不跨4KB页内1KB子边界)；4.BURST_BOUND在前置检查阶段拒绝，不产生htrans_o脉冲；5.LAST_ERR=0x81(sticky)；coverage check点：对burst地址1KB边界场景收集功能覆盖率
TC_APLC_064 | test_ahb_err_recovery | 配置条件：1.模块复位完成，test_mode_i=1，en_i=1，lane_mode_i=2'b11（16-bit模式）；2.CTRL.EN=1，AHB从端hresp_i可配置；输入激励：1.发送AHB_RD32命令(opcode=0x21, addr=0x10000000)，注入hresp_i=1触发STS_AHB_ERR(0x40)；2.验证AXI_ERR→AXI_IDLE自动恢复，htrans_o=IDLE，FIFO drain；3.不执行复位，直接发送WR_CSR命令(opcode=0x10, reg_addr=0x04, wdata=0x01)；4.验证CSR命令在AHB错误后正常工作，返回STS_OK(0x00)；5.发送AHB_WR32命令(opcode=0x20, addr=0x20000000, wdata=0x12345678)验证AHB恢复；6.读取STATUS(0x08)和LAST_ERR(0x0C)确认AHB错误恢复后状态正确；期望结果：1.AHB错误后AXI_ERR→AXI_IDLE自动恢复，后续命令可正常执行；2.WR_CSR在AHB错误后正常返回STS_OK(0x00)，不受前次AHB错误影响；3.AHB_WR32在恢复后正常返回STS_OK(0x00)，htrans_o=NONSEQ+haddr_o=0x20000000；4.STATUS[3]=BUS_ERR(sticky)仍置位，LAST_ERR=0x40(sticky)保持；5.模块不需要复位即可从AHB错误中恢复，仅AXI_ERR态自动回AXI_IDLE；coverage check点：对AHB错误恢复场景收集功能覆盖率
TC_APLC_065 | test_priority_chain_full | 配置条件：1.模块复位完成，test_mode_i=1，en_i=1，lane_mode_i=2'b11（16-bit模式）；2.CTRL.EN=1，配置多条件重叠场景；输入激励：1.构造多条件重叠命令：test_mode_i=0(触发NOT_IN_TEST)+非法opcode(触发BAD_OPCODE)+非对齐地址(触发ALIGN_ERR)；2.检查返回status_code，验证优先级STS_FRAME_ERR(0x01)>STS_BAD_OPCODE(0x02)>STS_NOT_IN_TEST(0x04)>STS_DISABLED(0x08)>STS_BAD_REG(0x10)>STS_ALIGN_ERR(0x20)>STS_BAD_BURST(0x80)>STS_BURST_BOUND(0x81)；3.构造帧中止+非法opcode重叠：提前拉高pcs_ni(frame_abort)+非法opcode，验证返回STS_FRAME_ERR(0x01)；4.构造非法opcode+越界CSR+非对齐重叠：opcode=0xFF+reg_addr=0x40+addr非对齐，验证返回STS_BAD_OPCODE(0x02)；5.构造NOT_IN_TEST+BAD_REG重叠：test_mode_i=0+reg_addr=0x40，验证返回STS_NOT_IN_TEST(0x04)；6.逐级验证8级优先级链中每两个相邻级别的相对优先级；期望结果：1.多条件重叠时仅返回最高优先级错误码，低优先级错误不覆盖；2.FRAME_ERR(0x01)始终最高优先级，任何帧中止场景都返回0x01；3.BAD_OPCODE(0x02)第二优先级，opcode非法时忽略后续地址/寄存器检查；4.完整优先级链：0x01>0x02>0x04>0x08>0x10>0x20>0x80>0x81；5.STS_AHB_ERR(0x40)不在前置优先级链中，与前置错误互斥；coverage check点：对错误优先级链所有相邻级别组合收集功能覆盖率
TC_APLC_066 | test_ahb_err_vs_precheck_mutex | 配置条件：1.模块复位完成，test_mode_i=1，en_i=1，lane_mode_i=2'b11（16-bit模式）；2.CTRL.EN=1，AHB从端hresp_i可配置；输入激励：1.构造场景1：test_mode_i=0(前置错误NOT_IN_TEST)+hresp_i=1(AHB错误)同时满足；2.test_mode_i=0时发送AHB_RD32命令，同时force hresp_i=1；3.验证返回STS_NOT_IN_TEST(0x04)，不发起AHB访问，hresp_i=1被忽略；4.构造场景2：合法opcode+越界CSR(BAD_REG)+同时hresp_i=1；5.发送RD_CSR(reg_addr=0x40)触发BAD_REG，同时hresp_i=1；6.验证返回STS_BAD_REG(0x10)，不发起AHB访问，hresp_i=1被忽略；期望结果：1.前置错误与AHB错误互斥：前置错误优先，不发起AHB访问，hresp_i=1无影响；2.test_mode_i=0+AHB错误：返回STS_NOT_IN_TEST(0x04)，htrans_o=IDLE，hresp_i被忽略；3.BAD_REG+AHB错误：返回STS_BAD_REG(0x10)，无csr_rd_en_o脉冲，hresp_i被忽略；4.STS_AHB_ERR(0x40)仅在前置检查全部通过后AHB执行期间才可能发生；5.证明前置优先级链与执行期错误严格分离；coverage check点：对前置错误×AHB错误互斥场景收集功能覆盖率
TC_APLC_067 | test_burst_mid_error_txfifo | 配置条件：1.模块复位完成，test_mode_i=1，en_i=1，lane_mode_i=2'b11（16-bit模式）；2.CTRL.EN=1，AHB从端hresp_i可配置；3.TXFIFO深度32×33bit；输入激励：1.发送AHB_RD_BURST×8命令(opcode=0x23, burst_len=8, addr=0x10000000)；2.正常执行前4个beat，hrdata_i正常返回数据推入TXFIFO；3.在第5个beat上force hresp_i=1(ERROR)，SLC_SAXIM立即中止burst跳转AXI_ERR；4.观察TXFIFO中已有4个beat数据加上status字节准备发送；5.验证TXFIFO强制drain：已有数据被清空，txfifo_empty_o=1；6.验证模块自动恢复AXI_IDLE后可正常执行新命令；期望结果：1.burst中途hresp_i=1：已完成beat数据写入TXFIFO，但AXI_ERR时TXFIFO强制drain清空；2.TXFIFO drain后txfifo_empty_o=1，txfifo_cnt_q=0；3.不输出部分响应帧（TXFIFO清空导致pdo_oe_o=0，无TX输出）；4.返回STS_AHB_ERR(0x40)，LAST_ERR=0x40(sticky)；5.AXI_ERR→AXI_IDLE自动恢复，后续命令正常工作；coverage check点：对burst中途AHB错误TXFIFO drain场景收集功能覆盖率
TC_APLC_068 | test_timeout_per_beat | 配置条件：1.模块复位完成，test_mode_i=1，en_i=1，lane_mode_i=2'b11（16-bit模式）；2.CTRL.EN=1，BUS_TIMEOUT_CYCLES=256，hready_i可配置；输入激励：1.发送AHB_RD_BURST×4命令(opcode=0x23, burst_len=4, addr=0x10000000)；2.在第1个beat地址相正常完成(htrans=NONSEQ, hready_i=1)；3.在第2个beat数据相force hready_i=0，持续255个周期（差1周期未超时）；4.恢复hready_i=1，验证beat正常完成；5.在第3个beat再次force hready_i=0，持续256个周期触发超时；6.验证超时后返回STS_AHB_ERR(0x40)，burst中止；期望结果：1.hready_i=0持续255周期不触发超时(计数器0→254)，恢复后beat正常完成；2.hready_i=0持续256周期(计数器0→255)触发超时，返回STS_AHB_ERR(0x40)；3.超时计数器按beat独立（非全局），每个beat的hready_i=0独立计算256周期上限；4.超时触发后AXI_ERR→AXI_IDLE，TXFIFO drain；5.第1个beat数据正常保留在TXFIFO直到drain；coverage check点：对per-beat超时计数和255/256边界收集功能覆盖率
TC_APLC_069 | test_error_random_inject | 配置条件：1.模块复位完成，test_mode_i=1，en_i=1，lane_mode_i随机；2.CTRL.EN=1，支持错误注入；输入激励：1.随机选择错误类型并注入：非法opcode(0x00~0x0F或0x24~0xFF)→STS_BAD_OPCODE(0x02)；2.越界CSR地址(reg_addr>=0x40)→STS_BAD_REG(0x10)；3.非对齐地址(addr[1:0]!=2'b00)→STS_ALIGN_ERR(0x20)；4.非法burst_len(2,3,5,6,7,9~15)→STS_BAD_BURST(0x80)；5.跨1KB边界地址→STS_BURST_BOUND(0x81)；6.force hresp_i=1→STS_AHB_ERR(0x40)；force hready_i=0持续256+周期→超时→STS_AHB_ERR(0x40)；7.帧中止(提前拉高pcs_ni)→STS_FRAME_ERR(0x01)；test_mode_i=0→STS_NOT_IN_TEST(0x04)；en_i=0→STS_DISABLED(0x08)；8.每种错误类型重复N≥20次，每次随机lane_mode和参数；期望结果：1.每种错误注入返回对应错误码，优先级链正确：0x01>0x02>0x04>0x08>0x10>0x20>0x80>0x81；2.前置错误不发起CSR/AHB访问：无csr_wr_en_o/csr_rd_en_o/htrans_o脉冲；3.AHB错误(0x40)仅在前置检查通过后AHB执行期发生，与前置错误互斥；4.LAST_ERR每次更新为最新错误码(sticky)，成功命令不清除；5.所有错误后模块可恢复：前置错误自动恢复，AHB错误AXI_ERR→AXI_IDLE自动恢复；coverage check点：覆盖所有9种状态码×lane_mode×错误类型交叉覆盖率
TC_APLC_070 | test_error_priority_random | 配置条件：1.模块复位完成，test_mode_i=1，en_i=1，lane_mode_i随机；2.CTRL.EN=1；输入激励：1.随机选择2-3个前置错误条件同时满足的场景；2.例：非法opcode+非对齐地址→验证仅返回最高优先级STS_BAD_OPCODE(0x02)；3.例：test_mode_i=0+越界CSR+非法opcode→验证返回优先级最高的错误码；4.随机构造50组多条件重叠场景，每组验证返回的错误码为最高优先级；5.对所有8级前置优先级链的相邻级别构造验证对；6.验证STS_AHB_ERR(0x40)不与任何前置错误同时返回；期望结果：1.多条件重叠时仅返回优先级链中最高级别错误码；2.8级前置优先级链：FRAME_ERR(0x01)>BAD_OPCODE(0x02)>NOT_IN_TEST(0x04)>DISABLED(0x08)>BAD_REG(0x10)>ALIGN_ERR(0x20)>BAD_BURST(0x80)>BURST_BOUND(0x81)；3.STS_AHB_ERR(0x40)与前置错误互斥，仅在前置检查全通过后AHB执行期产生；4.每次错误后LAST_ERR更新为当前最高优先级错误码(sticky)；5.随机50组场景全部通过优先级链验证；coverage check点：对前置优先级链所有级别组合×随机参数收集功能覆盖率
TC_APLC_071 | test_idle_toggle_control | 配置条件：1.模块复位完成，test_mode_i=1，en_i=1，lane_mode_i=2'b11（16-bit模式）；2.CTRL.EN=1，模块空闲(pcs_ni=1)；输入激励：1.确认模块空闲：pcs_ni=1，front_state=IDLE，back_state=S_IDLE，axi_state=AXI_IDLE；2.观察空闲期间：htrans_o=IDLE(2'b00)，hburst_o=SINGLE(3'b000)，haddr_o=0；3.观察空闲期间：pdo_oe_o=0，csr_rd_en_o=0，csr_wr_en_o=0；4.执行一次WR_CSR命令后回到空闲，验证空闲态门控恢复；5.对比空闲态vs活跃态的toggle rate（如有功耗分析工具），验证空闲门控生效；期望结果：1.空闲态所有输出静态：htrans_o=IDLE，hburst_o=SINGLE，haddr_o=0，pdo_oe_o=0；2.空闲态无CSR/AHB访问脉冲：csr_rd_en_o=0，csr_wr_en_o=0，htrans_o保持IDLE；3.空闲态FIFO维持empty：rxfifo_empty_o=1，txfifo_empty_o=1；4.命令执行后回到空闲态，输出信号恢复静态；5.空闲门控：SLC_SAXIM在AXI_IDLE态不驱动AHB总线信号翻转；coverage check点：对空闲态vs活跃态toggle控制收集功能覆盖率
TC_APLC_072 | test_rxfifo_backpressure_gating | 配置条件：1.模块复位完成，test_mode_i=1，en_i=1，lane_mode_i=2'b11（16-bit模式）；2.CTRL.EN=1，RXFIFO深度32×32bit；输入激励：1.发送AHB_WR_BURST×16命令(opcode=0x22, burst_len=16, addr=0x10000000)；2.持续推入payload使rxfifo_cnt增至32，rxfifo_full_o=1；3.观察rxfifo_full_o=1时SLC_CAXIS暂停接收(rx_shift_en=0, rxfifo_wr_en=0)；4.后端BURST_LOOP通过rxfifo_rd_en drain数据，rxfifo_full_o清零后恢复接收；5.观察rxfifo_full_o=1→0期间门控信号变化，验证FIFO门控不影响AHB burst进行；期望结果：1.rxfifo_full_o=1时接收暂停但不影响后端AHB burst执行，hwdata_o从RXFIFO正常读出；2.rxfifo_full_o=0后接收立即恢复，ATE可继续发送数据；3.背压期间hburst_o保持稳定(INCR16)，不翻转；4.RXFIFO full→drain→full循环可正确处理，不丢失数据；5.所有16个32bit payload word正确写入AHB，status=STS_OK(0x00)；coverage check点：对rxfifo_cnt level(0~32)和rxfifo_full_o门控时序收集功能覆盖率
TC_APLC_073 | test_hburst_stable_burst | 配置条件：1.模块复位完成，test_mode_i=1，en_i=1，lane_mode_i=2'b11（16-bit模式）；2.CTRL.EN=1；输入激励：1.发送AHB_RD_BURST×16命令(opcode=0x23, burst_len=16, addr=0x10000000)；2.在整个burst期间持续监测hburst_o值，验证保持INCR16(3'b111)不变；3.在burst中途注入rxfifo_full_o=1(通过延长hrdata_i返回)，验证hburst_o仍不翻转；4.发送AHB_WR_BURST×8命令(opcode=0x22, burst_len=8)，验证hburst_o=INCR8(3'b101)全程稳定；5.发送AHB_WR32命令(opcode=0x20)验证hburst_o=SINGLE(3'b000)；期望结果：1.AHB_RD_BURST×16期间hburst_o=INCR16(3'b111)全程稳定，不因背压或FIFO状态翻转；2.AHB_WR_BURST×8期间hburst_o=INCR8(3'b101)全程稳定；3.AHB Single期间hburst_o=SINGLE(3'b000)；4.hburst_o仅在AXI_REQ首拍更新，后续AXI_BURST/AXI_WAIT期间保持不变；5.背压(hready_i=0)不影响hburst_o稳定性；coverage check点：对hburst_o在burst全程稳定性收集功能覆盖率
TC_APLC_074 | test_lowpower_random | 配置条件：1.模块复位完成，test_mode_i=1，en_i=1，lane_mode_i随机；2.CTRL.EN=1；输入激励：1.随机选择命令序列(Single/Burst)交替执行，期间插入空闲等待；2.在空闲期间验证：htrans_o=IDLE，pdo_oe_o=0，所有输出静态；3.在Burst执行期间注入rxfifo_full_o=1(延长hrdata_i/hready_i返回)，验证背压门控；4.验证hburst_o在burst期间保持稳定，不因背压翻转；5.重复N≥50次，每次随机命令类型、burst_len、空闲间隔、背压时机；期望结果：1.空闲态输出静态：htrans_o=IDLE，pdo_oe_o=0，无CSR/AHB脉冲；2.Burst背压期间hburst_o保持稳定，接收暂停但不影响AHB执行；3.rxfifo_full_o=1→0循环正确处理，不丢失数据；4.所有命令返回正确status_code(STS_OK或对应错误码)；5.空闲门控和FIFO门控交替生效，互不干扰；coverage check点：对空闲门控×FIFO门控×burst_len×lane_mode交叉覆盖率收集
TC_APLC_075 | test_wr_burst_incr16_throughput | 配置条件：1.模块复位完成，test_mode_i=1，en_i=1，lane_mode_i=2'b11（16-bit模式）；2.CTRL.EN=1，AHB从端hready_i=1(无延迟)；3.目标验证INCR16写burst吞吐量；输入激励：1.发送AHB_WR_BURST×16命令(opcode=0x22, burst_len=16, addr=0x10000000, wdata随机16个32bit word)；2.测量从htrans_o首拍NONSEQ到末拍SEQ+hwdata_o完成的总周期数；3.计算吞吐量：16×4bytes/总周期数×clk_freq；4.重复10次取平均吞吐量；5.与理论最大吞吐量118MB/s@100MHz(INCR16写)对比；期望结果：1.INCR16写burst 16×4=64bytes在约18拍完成(16地址+16数据+2流水开销)；2.实测吞吐量接近118MB/s@100MHz(INCR16写理论值)；3.hwdata_o每拍输出4bytes，haddr_o每拍+4，beat间无间隔；4.hburst_o=INCR16(3'b111)全程稳定；5.吞吐量相比Single模式(4bytes/2拍≈200MB/s有效带宽但高开销)提升约7×；coverage check点：对INCR16写burst吞吐量测量收集功能覆盖率
TC_APLC_076 | test_rd_burst_incr16_throughput | 配置条件：1.模块复位完成，test_mode_i=1，en_i=1，lane_mode_i=2'b11（16-bit模式）；2.CTRL.EN=1，AHB从端hready_i=1(无延迟)；3.目标验证INCR16读burst吞吐量；输入激励：1.发送AHB_RD_BURST×16命令(opcode=0x23, burst_len=16, addr=0x10000000)；2.测量从htrans_o首拍NONSEQ到末拍hrdata_i采样的总周期数；3.计算吞吐量：16×4bytes/总周期数×clk_freq；4.重复10次取平均吞吐量；5.与理论最大吞吐量116MB/s@100MHz(INCR16读)对比；期望结果：1.INCR16读burst 16×4=64bytes在约17拍完成(16地址+1流水开销)；2.实测吞吐量接近116MB/s@100MHz(INCR16读理论值)；3.hrdata_i每拍返回4bytes，haddr_o每拍+4，beat间无间隔；4.hburst_o=INCR16(3'b111)全程稳定；5.写burst略高于读吞吐(118 vs 116 MB/s)因写流水额外1拍数据相；coverage check点：对INCR16读burst吞吐量测量收集功能覆盖率
TC_APLC_077 | test_throughput_1bit_burst16 | 配置条件：1.模块复位完成，test_mode_i=1，en_i=1，lane_mode_i=2'b00（1-bit模式）；2.CTRL.EN=1，AHB从端hready_i=1(无延迟)；输入激励：1.配置lane_mode_i=2'b00（1-bit模式，bpc=1）；2.发送AHB_WR_BURST×16命令(opcode=0x22, burst_len=16, addr=0x10000000)；3.测量1-bit模式下Burst命令的总执行时间(RX 560拍+处理+1拍TX)；4.计算1-bit模式有效吞吐量：64bytes/(560+处理周期)×100MHz；5.与16-bit模式对比验证1-bit模式开销主要在串行传输阶段；期望结果：1.1-bit模式RX接收Burst header 48bit需48拍+payload 16×32=512bit需512拍=560拍；2.1-bit模式有效吞吐量远低于16-bit模式(受串行传输瓶颈限制)；3.AHB总线侧(后端)burst执行速度相同(16拍地址+数据)，瓶颈在前端串行接收；4.status=STS_OK(0x00)，所有数据正确传输；5.1-bit vs 16-bit吞吐差异主要来源：560拍 vs 35拍RX接收开销；coverage check点：对1-bit lane模式burst吞吐量收集功能覆盖率
TC_APLC_078 | test_throughput_4bit_burst16 | 配置条件：1.模块复位完成，test_mode_i=1，en_i=1，lane_mode_i=2'b01（4-bit模式）；2.CTRL.EN=1，AHB从端hready_i=1(无延迟)；输入激励：1.配置lane_mode_i=2'b01（4-bit模式，bpc=4）；2.发送AHB_WR_BURST×16命令(opcode=0x22, burst_len=16, addr=0x10000000)；3.测量4-bit模式下Burst命令总执行时间(RX 140拍+处理+2拍TX)；4.计算4-bit模式有效吞吐量：64bytes/(140+处理周期)×100MHz；5.与16-bit模式对比验证4-bit模式吞吐约为16-bit的1/4(串行接收4倍慢)；期望结果：1.4-bit模式RX接收：header 48bit/4bpc=12拍+payload 512bit/4bpc=128拍=140拍；2.4-bit模式有效吞吐量约为16-bit模式的1/4(前端串行瓶颈)；3.AHB后端burst执行不受lane_mode影响，16拍完成16×4bytes；4.status=STS_OK(0x00)，数据正确传输；5.4-bit vs 16-bit：140拍 vs 35拍RX开销(4:1比例)；coverage check点：对4-bit lane模式burst吞吐量收集功能覆盖率
TC_APLC_079 | test_throughput_8bit_burst16 | 配置条件：1.模块复位完成，test_mode_i=1，en_i=1，lane_mode_i=2'b10（8-bit模式）；2.CTRL.EN=1，AHB从端hready_i=1(无延迟)；输入激励：1.配置lane_mode_i=2'b10（8-bit模式，bpc=8）；2.发送AHB_WR_BURST×16命令(opcode=0x22, burst_len=16, addr=0x10000000)；3.测量8-bit模式下Burst命令总执行时间(RX 70拍+处理+1拍TX)；4.计算8-bit模式有效吞吐量：64bytes/(70+处理周期)×100MHz；5.与16-bit模式对比验证8-bit模式吞吐约为16-bit的1/2(串行接收2倍慢)；期望结果：1.8-bit模式RX接收：header 48bit/8bpc=6拍+payload 512bit/8bpc=64拍=70拍；2.8-bit模式有效吞吐量约为16-bit模式的1/2(前端串行瓶颈)；3.AHB后端不受lane_mode影响，吞吐相同；4.status=STS_OK(0x00)，数据正确；5.8-bit vs 16-bit：70拍 vs 35拍RX开销(2:1比例)；coverage check点：对8-bit lane模式burst吞吐量收集功能覆盖率
TC_APLC_080 | test_throughput_random | 配置条件：1.模块复位完成，test_mode_i=1，en_i=1，lane_mode_i随机；2.CTRL.EN=1，AHB从端hready_i=1(无延迟)；输入激励：1.随机选择lane_mode(2'b00/01/10/11)和burst_len(1/4/8/16)；2.随机选择Burst命令类型(opcode=0x22写/0x23读)；3.对每种组合测量burst执行周期数和有效吞吐量；4.重复N≥50次随机组合，收集吞吐量分布；5.验证16-bit模式INCR16写burst达到≈118MB/s，INCR16读burst达到≈116MB/s；期望结果：1.16-bit INCR16写：≈118MB/s@100MHz；16-bit INCR16读：≈116MB/s@100MHz；2.Burst模式相比Single模式吞吐提升约7×(16×4bytes vs 1×4bytes per transaction)；3.lane_mode降低前端串行吞吐但不影响AHB后端吞吐；4.burst_len=1退化为Single(hburst=SINGLE, 3'b000)，吞吐最低；5.所有随机组合返回STS_OK(0x00)，数据正确；coverage check点：覆盖lane_mode×burst_len×读写×吞吐量交叉覆盖率
TC_APLC_081 | test_opcode_success_counters | 配置条件：1.模块复位完成，test_mode_i=1，en_i=1，lane_mode_i=2'b11（16-bit模式）；2.CTRL.EN=1，DFX统计计数器初始为0；输入激励：1.发送WR_CSR命令(opcode=0x10, reg_addr=0x04, wdata=0x01)，执行成功；2.通过DFX寄存器读取opcode_success_cnt[WR_CSR]计数器验证=1；3.依次执行RD_CSR/AHB_WR32/AHB_RD32/AHB_WR_BURST×4/AHB_RD_BURST×4各1次；4.每次执行后读取对应6路成功计数器验证递增；5.对同一opcode重复执行3次，验证计数器正确递增至3；期望结果：1.6路opcode成功计数器(WR_CSR/RD_CSR/AHB_WR32/AHB_RD32/AHB_WR_BURST/AHB_RD_BURST)分别独立计数；2.每次成功命令后对应计数器+1，其他计数器不变；3.重复执行3次WR_CSR后cnt[WR_CSR]=3，cnt[RD_CSR]仍为1；4.计数器为saturation计数(达到最大值后不再递增，不溢出回绕)；5.所有成功命令返回STS_OK(0x00)；coverage check点：对6路opcode成功计数器收集功能覆盖率
TC_APLC_082 | test_error_code_counters | 配置条件：1.模块复位完成，test_mode_i=1，en_i=1，lane_mode_i=2'b11（16-bit模式）；2.CTRL.EN=1，DFX错误计数器初始为0；输入激励：1.发送非法opcode(0xFF)触发STS_BAD_OPCODE(0x02)，读取error_code_cnt[BAD_OPCODE]验证=1；2.设置test_mode_i=0触发STS_NOT_IN_TEST(0x04)，读取error_code_cnt[NOT_IN_TEST]验证=1；3.设置en_i=0触发STS_DISABLED(0x08)，读取error_code_cnt[DISABLED]验证=1；4.发送越界CSR地址(0x40)触发STS_BAD_REG(0x10)，读取error_code_cnt[BAD_REG]验证=1；5.发送非对齐地址(addr[1:0]=01)触发STS_ALIGN_ERR(0x20)，读取error_code_cnt[ALIGN_ERR]验证=1；6.对STS_AHB_ERR(0x40)/STS_BAD_BURST(0x80)/STS_BURST_BOUND(0x81)/STS_FRAME_ERR(0x01)分别注入错误验证计数器；期望结果：1.8路错误码计数器(FRAME_ERR/BAD_OPCODE/NOT_IN_TEST/DISABLED/BAD_REG/ALIGN_ERR/AHB_ERR/BAD_BURST)分别独立计数；2.每次错误后对应计数器+1，其他计数器不变；3.BURST_BOUND(0x81)与BAD_BURST(0x80)共用BAD_BURST计数器或独立计数(按实现)；4.计数器saturation计数，不溢出回绕；5.错误计数器与成功计数器独立，不互相影响；coverage check点：对8路错误码计数器收集功能覆盖率
TC_APLC_083 | test_csr_ahb_access_counters | 配置条件：1.模块复位完成，test_mode_i=1，en_i=1，lane_mode_i=2'b11（16-bit模式）；2.CTRL.EN=1，DFX CSR/AHB访问计数器初始为0；输入激励：1.发送WR_CSR命令(opcode=0x10)和RD_CSR命令(opcode=0x11)各1次，读取csr_access_cnt验证=2；2.发送AHB_WR32(opcode=0x20)和AHB_RD32(opcode=0x21)各1次，读取ahb_access_cnt验证=2；3.发送AHB_WR_BURST×4(opcode=0x22)1次，读取ahb_burst_cnt验证=1；4.混合执行CSR和AHB命令各5次，验证总计数器csr_total=5+ahb_total=6(5single+1burst)；5.验证DFX计数器通过CSR地址空间读取(不经过AHB map)；期望结果：1.CSR访问计数器累计所有WR_CSR+RD_CSR执行次数(WR+RD各1次→cnt=2)；2.AHB访问计数器累计所有AHB_WR32+AHB_RD32执行次数(各1次→cnt=2)；3.AHB burst计数器累计所有AHB_WR_BURST+AHB_RD_BURST执行次数(1次→cnt=1)；4.DFX计数器通过CSR地址空间0x14~0x3F区域读取，不进AHB map；5.所有计数器复位后归零；coverage check点：对CSR/AHB访问计数器收集功能覆盖率
TC_APLC_084 | test_fsm_observability | 配置条件：1.模块复位完成，test_mode_i=1，en_i=1，lane_mode_i=2'b11（16-bit模式）；2.CTRL.EN=1，DFX FSM可观测寄存器可读；输入激励：1.模块空闲态读取DFX FSM寄存器：验证front_state=IDLE(0), axi_state=AXI_IDLE(0), back_state=S_IDLE(0)；2.发送WR_CSR命令(opcode=0x10)期间读取DFX FSM寄存器：验证front_state经历IDLE→ISSUE→WAIT_RESP→TA→TX跳转；3.发送AHB_RD32命令(opcode=0x21)期间读取DFX FSM寄存器：验证axi_state经历AXI_IDLE→AXI_REQ→AXI_WAIT→AXI_DONE跳转；4.发送AHB_WR_BURST×4命令期间读取DFX FSM寄存器：验证back_state经历S_IDLE→S_LOAD→S_EXEC→S_WAIT_AHB→S_BURST_LOOP→S_BUILD→S_DONE跳转；5.在错误场景(AHB_ERR)读取DFX FSM寄存器验证axi_state=AXI_ERR(5)；期望结果：1.空闲态DFX FSM寄存器：front=0/axi=0/back=0；2.WR_CSR期间FSM跳转：front: IDLE(0)→ISSUE(1)→WAIT_RESP(2)→TA(3)→TX(4)→IDLE(0)；3.AHB_RD32期间FSM跳转：axi: AXI_IDLE(0)→AXI_REQ(1)→AXI_WAIT(3)→AXI_DONE(4)→AXI_IDLE(0)；4.AHB_WR_BURST期间back FSM经历7态完整跳转；5.AHB_ERR场景axi_state=AXI_ERR(5)可观测；coverage check点：对3组FSM所有状态和跳转收集功能覆盖率
TC_APLC_085 | test_burst_type_counters | 配置条件：1.模块复位完成，test_mode_i=1，en_i=1，lane_mode_i=2'b11（16-bit模式）；2.CTRL.EN=1，DFX burst类型计数器初始为0；输入激励：1.发送AHB_WR_BURST×4命令(opcode=0x22, burst_len=4)，读取burst_type_cnt[WR_INCR4]验证=1；2.发送AHB_RD_BURST×8命令(opcode=0x23, burst_len=8)，读取burst_type_cnt[RD_INCR8]验证=1；3.发送AHB_WR_BURST×16命令(opcode=0x22, burst_len=16)，读取burst_type_cnt[WR_INCR16]验证=1；4.发送AHB_RD_BURST×4命令(opcode=0x23, burst_len=4)，读取burst_type_cnt[RD_INCR4]验证=1；5.对6种burst类型(WR_INCR4/WR_INCR8/WR_INCR16/RD_INCR4/RD_INCR8/RD_INCR16)各执行1次验证全部计数器=1；期望结果：1.6路burst类型计数器(WR_INCR4/WR_INCR8/WR_INCR16/RD_INCR4/RD_INCR8/RD_INCR16)分别独立计数；2.每种burst类型执行后对应计数器+1；3.burst_len=1退化为SINGLE不计入burst类型计数器(或单独计数)；4.计数器saturation计数，不溢出回绕；5.所有burst命令返回STS_OK(0x00)；coverage check点：对6路burst类型计数器收集功能覆盖率
TC_APLC_086 | test_burst_beat_and_fifo_counters | 配置条件：1.模块复位完成，test_mode_i=1，en_i=1，lane_mode_i=2'b11（16-bit模式）；2.CTRL.EN=1，DFX burst beat计数器和FIFO计数器初始为0；输入激励：1.发送AHB_WR_BURST×4命令(opcode=0x22, burst_len=4)，读取burst_beat_cnt验证=4；2.发送AHB_RD_BURST×8命令(opcode=0x23, burst_len=8)，读取burst_beat_cnt累计验证=12(4+8)；3.发送AHB_WR_BURST×16命令(opcode=0x22, burst_len=16)，读取burst_beat_cnt累计验证=28(12+16)；4.读取rxfifo_total_wr_cnt和txfifo_total_rd_cnt验证FIFO流量统计正确；5.验证beat计数器和FIFO计数器在复位后归零；期望结果：1.burst_beat_cnt累计所有burst传输的beat数：4+8+16=28；2.rxfifo_total_wr_cnt累计RXFIFO写入次数(对应AHB_WR_BURST payload word数)：4+16=20；3.txfifo_total_rd_cnt累计TXFIFO读出次数(对应AHB_RD_BURST rdata word数+status)：8+若干status beat；4.所有计数器复位后归零；5.计数器为saturation计数，不溢出回绕；coverage check点：对burst beat计数和FIFO流量计数收集功能覆盖率
TC_APLC_087 | test_fifo_backpressure_counters | 配置条件：1.模块复位完成，test_mode_i=1，en_i=1，lane_mode_i=2'b11（16-bit模式）；2.CTRL.EN=1，RXFIFO 32×32bit，TXFIFO 32×33bit；输入激励：1.发送AHB_WR_BURST×16命令(opcode=0x22, burst_len=16)，注入rxfifo_full_o=1场景；2.读取rxfifo_backpressure_cnt计数器验证FIFO full事件被统计；3.发送AHB_RD_BURST×16命令(opcode=0x23, burst_len=16)，注入txfifo_empty_o=1场景；4.读取txfifo_stall_cnt计数器验证FIFO empty事件被统计；5.验证背压计数器与实际FIFO水位一致：rxfifo_backpressure_cnt>0当且仅当rxfifo_full_o曾经为1；期望结果：1.rxfifo_backpressure_cnt在rxfifo_full_o=1时递增，统计FIFO full持续周期数或事件次数；2.txfifo_stall_cnt在txfifo_empty_o=1且需要读出时递增，统计FIFO empty stall事件；3.计数器统计值与实际观测到的背压/stall事件一致；4.复位后计数器归零；5.计数器saturation计数，不溢出；coverage check点：对FIFO背压/stall计数器收集功能覆盖率
TC_APLC_088 | test_dfx_random | 配置条件：1.模块复位完成，test_mode_i=1，en_i=1，lane_mode_i随机；2.CTRL.EN=1；输入激励：1.随机选择命令序列(Single/Burst, 成功/失败混合)执行N≥100次；2.每次命令后读取DFX计数器(opcode_success_cnt/error_code_cnt/csr_ahb_cnt等)验证递增；3.随机读取DFX FSM可观测寄存器验证3组FSM状态跳转可观测；4.随机注入burst场景和FIFO背压，验证burst_beat_cnt和fifo_backpressure_cnt；5.最终汇总所有DFX计数器验证总和与实际执行命令数一致；期望结果：1.所有DFX计数器正确统计执行事件，无遗漏或重复计数；2.opcode_success_cnt总和 + error_code_cnt总和 = 总命令数；3.FSM可观测寄存器实时反映3组FSM状态；4.burst/FIFO计数器与实际burst/背压事件一致；5.所有DFX寄存器通过CSR地址空间读取(0x14~0x3F)，不进AHB map；coverage check点：覆盖DFX所有计数器×FSM可观测×FIFO统计交叉覆盖率
TC_APLC_089 | test_csr_not_in_ahb_map | 配置条件：1.模块复位完成，test_mode_i=1，en_i=1，lane_mode_i=2'b11（16-bit模式）；2.CTRL.EN=1，CSR地址空间0x00~0x3F，AHB地址空间独立；输入激励：1.发送RD_CSR命令(opcode=0x11, reg_addr=0x00(VERSION))，验证CSR访问通过csr_rd_en_o/csr_rdata_i通道；2.发送AHB_RD32命令(opcode=0x21, addr=0x10000000)，验证AHB访问通过htrans_o/haddr_o/hrdata_i通道；3.确认CSR访问不产生htrans_o脉冲：在RD_CSR期间监测htrans_o=IDLE(2'b00)；4.确认AHB访问不产生csr_rd_en_o/csr_wr_en_o脉冲：在AHB_RD32期间监测CSR信号=0；5.验证CSR地址0x00~0x3F不会出现在haddr_o输出上；期望结果：1.CSR访问(opcode=0x10/0x11)仅通过CSR通道(csr_wr_en_o/csr_rd_en_o/csr_addr_o/csr_wdata_o/csr_rdata_i)；2.AHB访问(opcode=0x20/0x21/0x22/0x23)仅通过AHB通道(htrans_o/haddr_o/hwdata_o/hrdata_i)；3.CSR访问期间htrans_o=IDLE(2'b00)，haddr_o不更新；4.AHB访问期间csr_wr_en_o=0，csr_rd_en_o=0；5.CSR地址空间(0x00~0x3F)与AHB地址空间完全隔离，无地址重叠；coverage check点：对CSR通道vs AHB通道地址空间隔离收集功能覆盖率
TC_APLC_090 | test_ahb_access_address_range | 配置条件：1.模块复位完成，test_mode_i=1，en_i=1，lane_mode_i=2'b11（16-bit模式）；2.CTRL.EN=1，AHB地址空间可配置；输入激励：1.发送AHB_WR32命令(opcode=0x20, addr=0x00000000)，验证haddr_o=0x00000000；2.发送AHB_RD32命令(opcode=0x21, addr=0xFFFFFFFF)，验证haddr_o=0xFFFFFFFF(全地址范围)；3.发送AHB_WR32到多个地址(0x10000000/0x20000000/0x30000000/0x40000000)验证地址透传；4.确认haddr_o[31:0]直接反映命令中的addr字段，无地址变换或映射；5.验证DFX统计寄存器地址(0x14~0x3F)通过CSR通道访问，不在AHB haddr_o上出现；期望结果：1.AHB命令addr字段直接透传到haddr_o[31:0]，无地址变换；2.地址范围0x00000000~0xFFFFFFFF均可访问(AHB从端决定是否响应)；3.非对齐地址(addr[1:0]!=0)在前置检查阶段被拒绝(STS_ALIGN_ERR(0x20))，不输出到haddr_o；4.DFX寄存器通过CSR地址空间(0x14~0x3F)读取，不在AHB地址空间中；5.地址空间完全隔离：CSR 0x00~0x3F走CSR通道，其他走AHB通道；coverage check点：对AHB地址全范围和CSR/AHB地址隔离收集功能覆盖率
TC_APLC_091 | test_memmap_random | 配置条件：1.模块复位完成，test_mode_i=1，en_i=1，lane_mode_i随机；2.CTRL.EN=1；输入激励：1.随机选择命令类型(CSR/AHB Single/AHB Burst)，随机生成addr或reg_addr；2.对CSR命令(opcode=0x10/0x11)：随机reg_addr在0x00~0x3F范围内为合法，>=0x40触发BAD_REG；3.对AHB命令(opcode=0x20/0x21/0x22/0x23)：随机addr，4-byte对齐为合法，非对齐触发ALIGN_ERR；4.重复N≥100次，覆盖CSR/AHB地址空间边界；5.验证CSR地址不出现在haddr_o上，AHB地址不出现在csr_addr_o上；期望结果：1.CSR合法地址(0x00~0x3F)通过CSR通道正确执行，非法地址(>=0x40)返回STS_BAD_REG(0x10)；2.AHB对齐地址通过AHB通道正确执行，非对齐地址返回STS_ALIGN_ERR(0x20)；3.CSR/AHB地址空间严格隔离，无交叉映射；4.DFX寄存器(0x14~0x3F)通过CSR通道读取；5.所有合法地址命令返回STS_OK(0x00)；coverage check点：覆盖CSR/AHB地址空间边界和隔离性交叉覆盖率
TC_APLC_092 | test_ahb_rd32_2phase | 配置条件：1.模块复位完成，test_mode_i=1，en_i=1，lane_mode_i=2'b11（16-bit模式）；2.CTRL.EN=1，AHB从端hready_i=1(无延迟)；输入激励：1.发送AHB_RD32命令(opcode=0x21, addr=0x10000000)；2.观察AHB 2-phase流水：地址相htrans_o=NONSEQ(2'b10)+haddr_o=0x10000000+hwrite_o=0+hsize_o=3'b010(WORD)；3.下一拍数据相：hready_i=1时采样hrdata_i[31:0]，htrans_o回到IDLE(2'b00)；4.验证地址相与数据相严格错开1拍：haddr_o在N拍有效，hrdata_i在N+1拍有效；5.连续发送2次AHB_RD32验证2-phase流水时序一致；期望结果：1.AHB_RD32地址相：htrans_o=NONSEQ(2'b10), haddr_o=0x10000000, hwrite_o=0, hsize_o=3'b010；2.AHB_RD32数据相：hready_i=1时采样hrdata_i[31:0]，axi_state=AXI_WAIT→AXI_DONE；3.地址相与数据相严格错开1拍(2-phase流水)；4.hburst_o=SINGLE(3'b000)表示单拍传输；5.status=STS_OK(0x00)，rdata=hrdata_i值；coverage check点：对AHB 2-phase流水时序收集功能覆盖率
TC_APLC_093 | test_ahb_incr4_timing | 配置条件：1.模块复位完成，test_mode_i=1，en_i=1，lane_mode_i=2'b11（16-bit模式）；2.CTRL.EN=1，AHB从端hready_i=1(无延迟)；输入激励：1.发送AHB_RD_BURST×4命令(opcode=0x23, burst_len=4, addr=0x10000000)；2.观察AXI_REQ首拍：htrans_o=NONSEQ(2'b10)+hburst_o=INCR4(3'b011)+haddr_o=A+hwrite_o=0；3.观察AXI_BURST 3拍SEQ：htrans_o=SEQ(2'b11)+haddr每拍+4(A+4/A+8/A+C)；4.观察4拍hrdata_i(D0/D1/D2/D3)依次采样推入TXFIFO；5.验证NONSEQ+SEQ×3时序正确，hsize_o=3'b010(WORD)固定；期望结果：1.INCR4时序：NONSEQ(1拍)+SEQ(3拍)=4拍地址相，haddr=A/A+4/A+8/A+C；2.hburst_o=INCR4(3'b011)在AXI_REQ时设定，AXI_BURST期间保持不变；3.hrdata_i在hready_i=1时被采样，4个beat数据依次推入TXFIFO；4.hsize_o=3'b010(WORD)全程固定，hwrite_o=0全程固定；5.status=STS_OK(0x00)，4个rdata beat正确；coverage check点：对INCR4时序(NONSEQ+SEQ)收集功能覆盖率
TC_APLC_094 | test_ahb_incr16_wr_timing | 配置条件：1.模块复位完成，test_mode_i=1，en_i=1，lane_mode_i=2'b11（16-bit模式）；2.CTRL.EN=1，AHB从端hready_i=1(无延迟)；输入激励：1.发送AHB_WR_BURST×16命令(opcode=0x22, burst_len=16, addr=0x10000000, wdata随机16个32bit word)；2.观察AXI_REQ首拍：htrans_o=NONSEQ(2'b10)+hburst_o=INCR16(3'b111)+hwrite_o=1；3.观察AXI_BURST 15拍SEQ：htrans_o=SEQ(2'b11)+haddr每拍+4；4.观察hwdata_o每拍输出D0/D1/.../D15，从RXFIFO读出依次驱动；5.验证NONSEQ+SEQ×15时序正确，haddr_o每拍+4递增；期望结果：1.INCR16时序：NONSEQ(1拍)+SEQ(15拍)=16拍地址相，haddr每拍+4；2.hburst_o=INCR16(3'b111)全程稳定不翻转；3.hwdata_o从RXFIFO读出依次输出D0~D15，haddr_o与hwdata_o错开1拍(2-phase)；4.hsize_o=3'b010(WORD)固定，hwrite_o=1保持整个burst；5.status=STS_OK(0x00)；coverage check点：对INCR16写burst时序(NONSEQ+SEQ×15)收集功能覆盖率
TC_APLC_095 | test_ahb_incr8_rd_timing | 配置条件：1.模块复位完成，test_mode_i=1，en_i=1，lane_mode_i=2'b11（16-bit模式）；2.CTRL.EN=1，AHB从端hready_i=1(无延迟)；输入激励：1.发送AHB_RD_BURST×8命令(opcode=0x23, burst_len=8, addr=0x20000000)；2.观察AXI_REQ首拍：htrans_o=NONSEQ(2'b10)+hburst_o=INCR8(3'b101)+hwrite_o=0；3.观察AXI_BURST 7拍SEQ：htrans_o=SEQ(2'b11)+haddr每拍+4；4.观察8拍hrdata_i(D0~D7)依次采样推入TXFIFO，resp_last在末beat置位；5.验证NONSEQ+SEQ×7时序正确，haddr=A/A+4/.../A+28；期望结果：1.INCR8读时序：NONSEQ(1拍)+SEQ(7拍)=8拍地址相；2.hburst_o=INCR8(3'b101)全程稳定不翻转；3.hrdata_i在hready_i=1时采样，8个beat数据推入TXFIFO；4.hsize_o=3'b010(WORD)固定，hwrite_o=0保持整个burst；5.resp_last在D7(第8个beat)采样时置位，标记burst末尾；coverage check点：对INCR8读burst时序(NONSEQ+SEQ×7)收集功能覆盖率
TC_APLC_096 | test_ahb_burst_addr_increment | 配置条件：1.模块复位完成，test_mode_i=1，en_i=1，lane_mode_i=2'b11（16-bit模式）；2.CTRL.EN=1，AHB从端hready_i=1(无延迟)；输入激励：1.发送AHB_WR32(opcode=0x20, addr=0x10000000)，验证haddr_o=0x10000000(单拍地址)；2.发送AHB_WR_BURST×4(opcode=0x22, addr=0x20000000)，验证haddr_o: 0x20000000/0x20000004/0x20000008/0x2000000C(每拍+4)；3.发送AHB_RD_BURST×8(opcode=0x23, addr=0x30000000)，验证haddr_o: 0x30000000/0x30000004/.../0x3000001C(每拍+4)；4.发送AHB_WR_BURST×16(opcode=0x22, addr=0x40000000)，验证haddr_o每拍+4递增16拍；5.验证所有burst长度(1/4/8/16)的haddr递增步长固定=4(WORD size)；期望结果：1.AHB Single: haddr_o=addr(1拍)，hburst_o=SINGLE(3'b000)；2.INCR4: haddr每拍+4，NONSEQ+SEQ×3=4拍；3.INCR8: haddr每拍+4，NONSEQ+SEQ×7=8拍；4.INCR16: haddr每拍+4，NONSEQ+SEQ×15=16拍；5.haddr递增步长固定=4(hsize_o=3'b010(WORD))，不受lane_mode影响；coverage check点：对所有burst长度haddr递增时序收集功能覆盖率
TC_APLC_097 | test_ahb_hwrite_persistent | 配置条件：1.模块复位完成，test_mode_i=1，en_i=1，lane_mode_i=2'b11（16-bit模式）；2.CTRL.EN=1，AHB从端hready_i=1(无延迟)；输入激励：1.发送AHB_WR32命令(opcode=0x20, addr=0x10000000, wdata=0xDEADBEEF)，验证hwrite_o=1在整个事务期间保持；2.发送AHB_RD32命令(opcode=0x21, addr=0x10000000)，验证hwrite_o=0在整个事务期间保持；3.发送AHB_WR_BURST×4命令(opcode=0x22)，验证hwrite_o=1在整个burst期间(AXI_REQ+AXI_BURST)保持不变；4.发送AHB_RD_BURST×4命令(opcode=0x23)，验证hwrite_o=0在整个burst期间保持不变；5.验证hwrite_o在burst期间不翻转(不出现写→读或读→写切换)；期望结果：1.AHB_WR32/hwrite_o=1(地址相+数据相)；AHB_RD32/hwrite_o=0；2.AHB_WR_BURST/hwrite_o=1在整个burst(AXI_REQ+AXI_BURST)期间保持不变；3.AHB_RD_BURST/hwrite_o=0在整个burst期间保持不变；4.hwrite_o在AXI_IDLE态=0(默认)，在AXI_REQ首拍设定后整个事务期间保持不变；5.hwrite_o不出现中途翻转(不同于htrans_o在NONSEQ→SEQ变化)；coverage check点：对hwrite_o在Single/Burst/读写组合的持久性收集功能覆盖率
TC_APLC_098 | test_ahb_hburst_stability | 配置条件：1.模块复位完成，test_mode_i=1，en_i=1，lane_mode_i=2'b11（16-bit模式）；2.CTRL.EN=1，AHB从端hready_i可配置延迟；输入激励：1.发送AHB_WR_BURST×4命令(opcode=0x22, burst_len=4, addr=0x10000000)；2.在burst期间注入hready_i=0(延迟响应)，验证hburst_o=INCR4(3'b011)保持不翻转；3.发送AHB_RD_BURST×8命令(opcode=0x23, burst_len=8)，全程hready_i=1；4.验证hburst_o=INCR8(3'b101)在AXI_REQ设定后AXI_BURST全程保持不变；5.交替测试INCR4/INCR8/INCR16，验证hburst_o全程稳定性；期望结果：1.hburst_o在AXI_REQ首拍设定(INCR4=3'b011/INCR8=3'b101/INCR16=3'b111)，后续AXI_BURST/AXI_WAIT期间保持不变；2.hready_i=0(延迟)不导致hburst_o翻转或重新设定；3.hburst_o仅在AXI_IDLE→AXI_REQ转换时更新，其他状态保持；4.Single命令hburst_o=SINGLE(3'b000)，与burst命令编码明确区分；5.所有burst类型hburst_o全程稳定性验证通过；coverage check点：对hburst_o在所有burst类型+延迟场景稳定性收集功能覆盖率
TC_APLC_099 | test_ahb_single_write | 配置条件：1.模块复位完成，test_mode_i=1，en_i=1，lane_mode_i=2'b11（16-bit模式）；2.CTRL.EN=1，AHB从端hready_i=1(无延迟)；输入激励：1.发送AHB_WR32命令(opcode=0x20, addr=0x10000000, wdata=0x12345678)；2.观察AXI_REQ：htrans_o=NONSEQ(2'b10)+haddr_o=0x10000000+hwrite_o=1+hsize_o=3'b010(WORD)+hburst_o=SINGLE(3'b000)；3.观察AXI_WAIT数据相：hwdata_o=0x12345678(haddr与hwdata错开1拍)；4.观察AXI_DONE→AXI_IDLE自动恢复；5.验证Single写与burst写的htrans_o差异：Single仅1拍NONSEQ，无SEQ拍；期望结果：1.Single写htrans_o仅在AXI_REQ态=NONSEQ(2'b10)1拍，后续回到IDLE；2.hburst_o=SINGLE(3'b000)标识单拍传输；3.hwdata_o在数据相有效(与haddr_o错开1拍，2-phase流水)；4.hsize_o=3'b010(WORD)固定，hwrite_o=1保持整个事务；5.status=STS_OK(0x00)，AHB写完成；coverage check点：对AHB Single写时序(htrans=NONSEQ仅1拍)收集功能覆盖率
TC_APLC_100 | test_ahb_unsupported_behavior | 配置条件：1.模块复位完成，test_mode_i=1，en_i=1，lane_mode_i=2'b11（16-bit模式）；2.CTRL.EN=1；输入激励：1.验证不支持的AHB行为：模块不发起BUSY(2'b01)传输，htrans_o仅取IDLE(2'b00)/NONSEQ(2'b10)/SEQ(2'b11)；2.验证模块不发起8/16-bit传输：hsize_o始终=3'b010(WORD)，不出现3'b000/3'b001；3.验证模块不发起WRAP4/WRAP8/WRAP16：hburst_o仅取SINGLE(3'b000)/INCR4(3'b011)/INCR8(3'b101)/INCR16(3'b111)；4.连续执行100次命令(混合Single+Burst)，监测htrans_o/hsize_o/hburst_o不出现不支持的编码；5.验证hresp_i=0(OKAY)为正常路径，hresp_i=1(ERROR)为异常路径，模块正确处理；期望结果：1.htrans_o仅出现IDLE(2'b00)/NONSEQ(2'b10)/SEQ(2'b11)，不出现BUSY(2'b01)；2.hsize_o始终=3'b010(WORD=32bit)，不出现BYTE/HALFWORD编码；3.hburst_o仅出现SINGLE(3'b000)/INCR4(3'b011)/INCR8(3'b101)/INCR16(3'b111)，不出现WRAP编码；4.100次命令期间htrans_o/hsize_o/hburst_o均不出现不支持编码；5.hresp_i=0正常完成，hresp_i=1触发STS_AHB_ERR(0x40)；coverage check点：对htrans_o/hsize_o/hburst_o合法编码收集功能覆盖率
TC_APLC_101 | test_ahb_random_burst | 配置条件：1.模块复位完成，test_mode_i=1，en_i=1，lane_mode_i随机；2.CTRL.EN=1，AHB从端hready_i=1(无延迟)；输入激励：1.随机选择burst_len(1/4/8/16)和读写类型(WR_BURST/RD_BURST)；2.随机选择addr(4-byte对齐，不跨1KB边界)；3.随机选择lane_mode(2'b00/01/10/11)；4.发送对应AHB burst命令，验证htrans_o/hburst_o/haddr_o时序正确；5.重复N≥50次随机组合；期望结果：1.burst_len=1: hburst_o=SINGLE(3'b000), htrans_o仅1拍NONSEQ；2.burst_len=4: hburst_o=INCR4(3'b011), NONSEQ+SEQ×3；3.burst_len=8: hburst_o=INCR8(3'b101), NONSEQ+SEQ×7；4.burst_len=16: hburst_o=INCR16(3'b111), NONSEQ+SEQ×15；5.所有随机组合返回STS_OK(0x00)，haddr每拍+4递增；coverage check点：覆盖burst_len×读写×lane_mode×hburst编码交叉覆盖率
TC_APLC_102 | test_cross_lane_opcode_all | 配置条件：1.模块复位完成，test_mode_i=1，en_i=1；2.使用嵌套循环遍历所有lane_mode×opcode组合；输入激励：1.for lane_mode in [2'b00,2'b01,2'b10,2'b11]：for opcode in [0x10,0x11,0x20,0x21,0x22,0x23]：执行命令；2.对Burst命令(opcode=0x22/0x23)使用burst_len=4作为代表；3.对每种组合验证命令正确执行，status=STS_OK(0x00)；4.验证帧接收拍数=bpc步进正确(1/4/8/16 bpc)；5.共24种组合全部覆盖；期望结果：1.4种lane_mode×6种opcode=24种组合全部正确执行，返回STS_OK(0x00)；2.1-bit模式bpc=1(48拍RX/WR_CSR)，4-bit模式bpc=4(12拍)，8-bit模式bpc=8(6拍)，16-bit模式bpc=16(3拍)；3.CSR命令(opcode=0x10/0x11)在所有lane_mode下均走CSR通道；4.AHB命令(opcode=0x20~0x23)在所有lane_mode下均走AHB通道；5.lane_mode×opcode交叉覆盖率100%；coverage check点：覆盖lane_mode×opcode全部24种组合交叉覆盖率100%
TC_APLC_103 | test_cross_lane_opcode_burst | 配置条件：1.模块复位完成，test_mode_i=1，en_i=1；2.使用嵌套循环遍历所有lane_mode×burst命令组合；输入激励：1.for lane_mode in [2'b00,2'b01,2'b10,2'b11]：for burst_opcode in [0x22,0x23]：for burst_len in [4,8,16]：执行burst命令；2.验证每种组合的hburst_o编码：4→INCR4(3'b011), 8→INCR8(3'b101), 16→INCR16(3'b111)；3.验证haddr每拍+4递增，NONSEQ+SEQ时序正确；4.验证TXFIFO/RXFIFO在burst期间的推入/读出时序；5.共4×2×3=24种组合全部覆盖；期望结果：1.4种lane_mode×2种burst opcode×3种burst_len=24种组合全部正确；2.AHB_WR_BURST: payload通过RXFIFO→hwdata_o，所有数据正确；3.AHB_RD_BURST: hrdata_i→TXFIFO→pdo_o输出，所有数据正确；3.hburst编码与burst_len一致：4→INCR4, 8→INCR8, 16→INCR16；5.lane_mode×burst_opcode×burst_len交叉覆盖率100%；coverage check点：覆盖lane_mode×burst_opcode×burst_len交叉覆盖率100%
TC_APLC_104 | test_cross_opcode_status_all | 配置条件：1.模块复位完成，test_mode_i=1，en_i=1，lane_mode_i=2'b11（16-bit模式）；2.使用嵌套循环遍历所有opcode×status_code组合；输入激励：1.for opcode in [0x10,0x11,0x20,0x21,0x22,0x23]：for error_type in [success,frame_err,bad_opcode,not_in_test,disabled,bad_reg,align_err,ahb_err,bad_burst,burst_bound]：2.对合法opcode注入对应错误条件，验证返回正确status_code；3.对成功场景验证返回STS_OK(0x00)；4.对每种opcode×status_code组合验证前置/执行期错误分类；5.共6×10=60种组合覆盖；期望结果：1.所有6种opcode均能触发STS_OK(0x00)成功路径；2.前置错误(FRAME_ERR/BAD_OPCODE/NOT_IN_TEST/DISABLED/BAD_REG/ALIGN_ERR/BAD_BURST/BURST_BOUND)适用于所有opcode；3.AHB_ERR(0x40)仅适用于AHB命令(opcode=0x20~0x23)，CSR命令(0x10/0x11)不触发AHB_ERR；4.BURST相关错误(BAD_BURST/BURST_BOUND)仅适用于Burst命令(opcode=0x22/0x23)；5.opcode×status_code交叉覆盖率100%；coverage check点：覆盖opcode×status_code交叉覆盖率，验证前置/执行期错误分类
TC_APLC_105 | test_cross_burst_len_hburst | 配置条件：1.模块复位完成，test_mode_i=1，en_i=1，lane_mode_i=2'b11（16-bit模式）；2.CTRL.EN=1，AHB从端hready_i=1(无延迟)；输入激励：1.发送AHB_WR_BURST×4命令(burst_len=4)，验证hburst_o=INCR4(3'b011)；2.发送AHB_RD_BURST×8命令(burst_len=8)，验证hburst_o=INCR8(3'b101)；3.发送AHB_WR_BURST×16命令(burst_len=16)，验证hburst_o=INCR16(3'b111)；4.发送burst_len=1命令，验证hburst_o=SINGLE(3'b000)退化为Single；5.验证burst_len与hburst_o映射关系：1→SINGLE, 4→INCR4, 8→INCR8, 16→INCR16，无其他映射；期望结果：1.burst_len=1→hburst_o=SINGLE(3'b000), 仅1拍NONSEQ地址；2.burst_len=4→hburst_o=INCR4(3'b011), NONSEQ+SEQ×3；3.burst_len=8→hburst_o=INCR8(3'b101), NONSEQ+SEQ×7；4.burst_len=16→hburst_o=INCR16(3'b111), NONSEQ+SEQ×15；5.burst_len与hburst_o映射一一对应，无歧义编码；coverage check点：覆盖burst_len×hburst_o映射全部4种组合交叉覆盖率100%
TC_APLC_106 | test_cross_fsm_state_transition | 配置条件：1.模块复位完成，test_mode_i=1，en_i=1，lane_mode_i=2'b11（16-bit模式）；2.CTRL.EN=1；输入激励：1.执行WR_CSR命令触发front_state: IDLE→ISSUE→WAIT_RESP→TA→TX→IDLE完整跳转；2.执行AHB_RD32命令触发front_state+axi_state联合跳转：front: IDLE→ISSUE→WAIT_RESP→TA→TX_BURST→TX→IDLE；axi: AXI_IDLE→AXI_REQ→AXI_WAIT→AXI_DONE→AXI_IDLE；3.执行AHB_WR_BURST×4命令触发front+axi+back三组FSM联合跳转；4.注入hresp_i=1错误触发axi_state: AXI_WAIT→AXI_ERR→AXI_IDLE跳转；5.通过DFX FSM可观测寄存器实时读取3组FSM状态，验证所有状态和跳转至少触发1次；期望结果：1.front_state 6态全部可达：IDLE(0)/ISSUE(1)/WAIT_RESP(2)/TA(3)/TX(4)/TX_BURST(5)；2.axi_state 6态全部可达：AXI_IDLE(0)/AXI_REQ(1)/AXI_BURST(2)/AXI_WAIT(3)/AXI_DONE(4)/AXI_ERR(5)；3.front_state×axi_state交叉跳转覆盖：重点覆盖(ISSUE,AXI_REQ)/(TX,AXI_DONE)/(TX_BURST,AXI_BURST)组合；4.AXI_ERR态仅通过hresp_i=1或超时触发，自动恢复AXI_IDLE；5.所有FSM状态和跳转至少被触发1次，FSM覆盖率100%；coverage check点：覆盖front_fsm×axi_fsm交叉覆盖率，所有状态和跳转至少触发1次
TC_APLC_107 | test_cross_back_fsm_state | 配置条件：1.模块复位完成，test_mode_i=1，en_i=1，lane_mode_i=2'b11（16-bit模式）；2.CTRL.EN=1；输入激励：1.执行AHB_WR_BURST×4命令触发back_state: S_IDLE→S_LOAD→S_EXEC→S_WAIT_AHB→S_BURST_LOOP→S_BUILD→S_DONE完整7态跳转；2.执行AHB_RD_BURST×8命令验证back_state在Burst读路径跳转(S_LOAD→S_EXEC→S_BURST_LOOP→S_BUILD)；3.执行WR_CSR命令验证back_state走CSR路径(S_LOAD→S_EXEC→S_BUILD→S_DONE，跳过S_WAIT_AHB和S_BURST_LOOP)；4.执行AHB_WR32命令验证back_state走AHB Single路径(S_LOAD→S_EXEC→S_WAIT_AHB→S_BUILD→S_DONE)；5.通过DFX FSM可观测寄存器验证back_state 7态全部可达；期望结果：1.back_state 7态全部可达：S_IDLE(0)/S_LOAD(1)/S_EXEC(2)/S_WAIT_AHB(3)/S_BURST_LOOP(4)/S_BUILD(5)/S_DONE(6)；2.CSR路径跳过S_WAIT_AHB和S_BURST_LOOP(无需AHB访问和burst循环)；3.AHB Single路径经过S_WAIT_AHB(单拍等待)但不经过S_BURST_LOOP；4.AHB Burst路径经过S_BURST_LOOP(burst循环)和S_WAIT_AHB(每beat等待)；5.back FSM覆盖率100%，所有状态和跳转至少触发1次；coverage check点：覆盖back_fsm 7态所有跳转路径收集功能覆盖率
TC_APLC_108 | test_cross_lane_burst_len_data | 配置条件：1.模块复位完成，test_mode_i=1，en_i=1；2.使用嵌套循环遍历lane_mode×burst_len×数据模式；输入激励：1.for lane_mode in [2'b00,2'b01,2'b10,2'b11]：for burst_len in [4,8,16]：for burst_opcode in [0x22,0x23]：2.对AHB_WR_BURST：生成随机wdata(burst_len个32bit word)，验证RXFIFO→hwdata_o数据正确；3.对AHB_RD_BURST：验证hrdata_i→TXFIFO→pdo_o数据正确；4.数据模式：全0(0x00000000)/全1(0xFFFFFFFF)/walking-1/随机数据；5.共4×3×2×4=96种组合覆盖；期望结果：1.所有lane_mode下burst数据传输正确，无数据丢失或错位；2.RXFIFO写入和读出时序正确：wdata通过pdi_i串行接收→RXFIFO→hwdata_o并行输出；3.TXFIFO写入和读出时序正确：hrdata_i并行输入→TXFIFO→pdo_o串行输出；4.全0/全1/walking-1/随机数据模式均正确传输；5.lane_mode×burst_len×burst_opcode×数据模式交叉覆盖率100%；coverage check点：覆盖lane_mode×burst_len×数据模式交叉覆盖率100%
TC_APLC_109 | test_boundary_burst_len_max | 配置条件：1.模块复位完成，test_mode_i=1，en_i=1，lane_mode_i=2'b11（16-bit模式）；2.CTRL.EN=1，AHB从端hready_i=1(无延迟)；输入激励：1.发送AHB_WR_BURST×16命令(opcode=0x22, burst_len=16, addr=0x10000000)，验证最大burst长度正确执行；2.发送AHB_RD_BURST×16命令(opcode=0x23, burst_len=16, addr=0x20000000)，验证最大burst读正确执行；3.验证INCR16时序：htrans_o=NONSEQ(1拍)+SEQ(15拍)，haddr每拍+4；4.验证吞吐量：16×4=64bytes在16拍+流水开销完成；5.验证RXFIFO/TXFIFO在最大burst期间不溢出(burst_len=16<32=FIFO深度)；期望结果：1.burst_len=16(INCR16)正确执行，16拍地址相+16拍数据相(写)或16拍地址+数据重叠(读)；2.hburst_o=INCR16(3'b111)全程稳定，haddr每拍+4递增；3.RXFIFO在burst_len=16时最大占用16×32bit(16<32不溢出)；4.TXFIFO在burst_len=16时最大占用16×33bit(16<32不溢出)；5.吞吐量达到最大：16-bit模式≈118MB/s写/116MB/s读@100MHz；coverage check点：对burst_len=16最大值场景收集功能覆盖率
TC_APLC_110 | test_boundary_addr_align_edge | 配置条件：1.模块复位完成，test_mode_i=1，en_i=1，lane_mode_i=2'b11（16-bit模式）；2.CTRL.EN=1；输入激励：1.发送AHB_WR32命令(opcode=0x20, addr=0x10000000)，addr[1:0]=2'b00(对齐)，验证返回STS_OK(0x00)；2.发送AHB_WR32命令(opcode=0x20, addr=0x10000001)，addr[1:0]=2'b01(非对齐)，验证返回STS_ALIGN_ERR(0x20)；3.发送AHB_RD32命令(opcode=0x21, addr=0x10000002)，addr[1:0]=2'b10(非对齐)，验证返回STS_ALIGN_ERR(0x20)；4.发送AHB_WR32命令(opcode=0x20, addr=0x10000003)，addr[1:0]=2'b11(非对齐)，验证返回STS_ALIGN_ERR(0x20)；5.发送AHB_WR_BURST×4命令(addr=0x10000FFC)，验证跨1KB边界返回STS_BURST_BOUND(0x81)；期望结果：1.addr[1:0]=2'b00(4-byte对齐)：返回STS_OK(0x00)，正常执行AHB访问；2.addr[1:0]=2'b01/2'b10/2'b11(非对齐)：返回STS_ALIGN_ERR(0x20)，不发起AHB访问(htrans_o=IDLE)；3.非对齐地址在前置检查阶段拒绝，不产生htrans_o脉冲；4.跨1KB边界：返回STS_BURST_BOUND(0x81)，不发起AHB访问；5.LAST_ERR依次更新为0x20/0x20/0x20/0x81(sticky)；coverage check点：对addr[1:0] 4种对齐值和1KB边界场景收集功能覆盖率
TC_APLC_111 | test_boundary_fifo_depth | 配置条件：1.模块复位完成，test_mode_i=1，en_i=1，lane_mode_i=2'b11（16-bit模式）；2.CTRL.EN=1，RXFIFO 32×32bit，TXFIFO 32×33bit；输入激励：1.发送AHB_WR_BURST×16命令(opcode=0x22, burst_len=16)，推入16个32bit word到RXFIFO；2.验证rxfifo_cnt_q=16，rxfifo_full_o=0(FIFO未满，16<32)；3.发送第2个AHB_WR_BURST×16命令，继续推入数据直至rxfifo_cnt_q=32，rxfifo_full_o=1(FIFO满)；4.验证FIFO满时接收暂停，后端drain后恢复；5.对TXFIFO执行类似操作：AHB_RD_BURST×16产生16个32bit+status推入TXFIFO，验证txfifo_cnt_q和txfifo_empty_o；期望结果：1.RXFIFO深度32：rxfifo_cnt_q=0时empty_o=1，=32时full_o=1，1~31时均不触发；2.TXFIFO深度32：txfifo_cnt_q=0时empty_o=1，=32时full_o=1；3.FIFO满时接收暂停但不丢失数据，drain后恢复；4.FIFO空时发送暂停(stall)，pdo_oe_o保持高但不输出新数据；5.FIFO边界(depth=32)行为正确，不溢出/不欠读；coverage check点：对rxfifo_cnt_q/txfifo_cnt_q level(0/1~15/16~30/31/32)收集功能覆盖率
TC_APLC_112 | test_boundary_csr_addr_edge | 配置条件：1.模块复位完成，test_mode_i=1，en_i=1，lane_mode_i=2'b11（16-bit模式）；2.CTRL.EN=1，CSR地址范围0x00~0x3F；输入激励：1.发送RD_CSR命令(opcode=0x11, reg_addr=0x00(VERSION))，验证合法地址返回STS_OK(0x00)；2.发送RD_CSR命令(opcode=0x11, reg_addr=0x3F)，验证合法地址上界返回STS_OK(0x00)或对应寄存器值；3.发送RD_CSR命令(opcode=0x11, reg_addr=0x40)，验证越界地址返回STS_BAD_REG(0x10)；4.发送RD_CSR命令(opcode=0x11, reg_addr=0xFF)，验证越界地址返回STS_BAD_REG(0x10)；5.发送RD_CSR命令(opcode=0x11, reg_addr=0x7F)，验证越界地址返回STS_BAD_REG(0x10)；期望结果：1.reg_addr=0x00(VERSION)：合法，返回STS_OK(0x00)+rdata=VERSION常量；2.reg_addr=0x3F：合法上界，返回STS_OK(0x00)+rdata=DFX寄存器值；3.reg_addr=0x40：非法(>=0x40)，返回STS_BAD_REG(0x10)，不发起CSR访问(csr_rd_en_o=0)；4.reg_addr=0xFF/0x7F：非法，返回STS_BAD_REG(0x10)；5.CSR地址边界：合法[0x00,0x3F]，非法[0x40,0xFF]，严格检查无遗漏；coverage check点：对CSR地址边界(0x3F/0x40)收集功能覆盖率
TC_APLC_113 | test_boundary_timeout_255 | 配置条件：1.模块复位完成，test_mode_i=1，en_i=1，lane_mode_i=2'b11（16-bit模式）；2.CTRL.EN=1，BUS_TIMEOUT_CYCLES=256，hready_i可配置；输入激励：1.发送AHB_RD32命令(opcode=0x21, addr=0x10000000)，注入hready_i=0持续255个周期；2.验证255周期不触发超时(计数器0→254)，恢复hready_i=1后命令正常完成；3.发送AHB_RD32命令，注入hready_i=0持续256个周期；4.验证256周期触发超时(计数器0→255)，返回STS_AHB_ERR(0x40)；5.对比255和256边界：255不超时/256超时，边界行为严格正确；期望结果：1.hready_i=0持续255周期：计数器0→254(未达255阈值)，恢复后命令正常完成，status=STS_OK(0x00)；2.hready_i=0持续256周期：计数器0→255(达到阈值)，触发超时，返回STS_AHB_ERR(0x40)；3.超时边界精确：255不超时/256超时，无灰色地带；4.超时后AXI_ERR→AXI_IDLE自动恢复，FIFO drain；5.LAST_ERR=0x40(sticky)仅超时时更新；coverage check点：对BUS_TIMEOUT边界(255/256周期)收集功能覆盖率
TC_APLC_114 | test_boundary_burst_len_illegal | 配置条件：1.模块复位完成，test_mode_i=1，en_i=1，lane_mode_i=2'b11（16-bit模式）；2.CTRL.EN=1，burst_len合法集合={1,4,8,16}；输入激励：1.发送AHB_WR_BURST命令(opcode=0x22)，burst_len=0，验证返回STS_BAD_BURST(0x80)；2.发送AHB_RD_BURST命令(opcode=0x23)，burst_len=2，验证返回STS_BAD_BURST(0x80)；3.发送burst_len=3,5,6,7,9,10,11,12,13,14,15依次测试所有非法值；4.发送burst_len=1,4,8,16验证所有合法值正常执行；5.对比合法/非法边界：burst_len=1(合法) vs burst_len=0(非法)，burst_len=4(合法) vs burst_len=3(非法)；期望结果：1.burst_len=0: 返回STS_BAD_BURST(0x80)，不发起AHB访问(htrans_o=IDLE)；2.burst_len=2,3,5~15: 均返回STS_BAD_BURST(0x80)；3.burst_len=1,4,8,16: 正常执行返回STS_OK(0x00)，hburst_o编码正确；4.非法burst_len在前置检查阶段拒绝，不产生htrans_o脉冲；5.LAST_ERR在非法burst_len时更新为0x80(sticky)；coverage check点：对burst_len全空间(0~16)合法/非法边界收集功能覆盖率
TC_APLC_115 | test_boundary_1kb_boundary | 配置条件：1.模块复位完成，test_mode_i=1，en_i=1，lane_mode_i=2'b11（16-bit模式）；2.CTRL.EN=1，AHB 1KB地址边界对齐检查；输入激励：1.发送AHB_WR_BURST×4命令(opcode=0x22, burst_len=4, addr=0x10000FF0)，addr+4×4=0x10001000跨1KB边界(0x10000C00~0x10001000)，验证返回STS_BURST_BOUND(0x81)；2.发送AHB_WR_BURST×4命令(addr=0x10000BF0)，addr+4×4=0x10000C00刚好在1KB边界内(0x10000800~0x10000BFF+4beat=0x10000BFC+0x10=不跨)，验证返回STS_OK(0x00)；3.发送AHB_RD_BURST×16命令(addr=0x10000FC0)，addr+4×16=0x10001000跨1KB边界，验证返回STS_BURST_BOUND(0x81)；4.发送AHB_WR32命令(addr=0x10000FFC)，burst_len=1不跨1KB(addr+4=0x10001000刚好不跨beat，但1beat不检查)，验证返回STS_OK(0x00)；5.验证1KB边界检查公式：addr[11:0]+4×burst_len需≤addr[11:0]所在1KB子块的末尾(即(addr[11:0]>>10+1)<<10)；期望结果：1.addr跨1KB边界：返回STS_BURST_BOUND(0x81)，不发起AHB访问(htrans_o=IDLE)；2.addr刚好在1KB边界内：返回STS_OK(0x00)，正常执行；3.INCR16跨1KB边界：同样返回STS_BURST_BOUND(0x81)；4.Single(burst_len=1)：不触发1KB边界检查，正常执行；5.1KB边界检查精确：跨/不跨边界判断严格正确；coverage check点：对1KB地址边界(跨/不跨)场景收集功能覆盖率
TC_APLC_116 | test_random_full_scenario | 配置条件：1.模块复位完成，test_mode_i=1，en_i=1，lane_mode_i随机；2.CTRL.EN=1，覆盖所有48个TP和20个Checker；输入激励：1.随机选择lane_mode(2'b00/01/10/11)×opcode(6种)×burst_len(1/4/8/16)×成功/失败场景；2.成功路径：正常WR_CSR/RD_CSR/AHB_WR32/AHB_RD32/AHB_WR_BURST/AHB_RD_BURST，验证STS_OK(0x00)；3.失败路径：随机注入9种错误(frame_err/bad_opcode/not_in_test/disabled/bad_reg/align_err/ahb_err/bad_burst/burst_bound)，验证对应错误码；4.随机配置test_mode_i(0/1)和en_i(0/1)验证门控拒绝；5.重复执行N≥500次，每次随机参数组合，确保覆盖所有功能场景；期望结果：1.所有成功路径返回STS_OK(0x00)，CSR/AHB通道正确执行；2.所有失败路径返回对应错误码，优先级链0x01>0x02>0x04>0x08>0x10>0x20>0x80>0x81正确；3.AHB_ERR(0x40)与前置错误互斥，仅在前置检查通过后AHB执行期产生；4.所有lane_mode×opcode组合正确执行，帧时序(bpc步进/turnaround)正确；5.覆盖所有48个TP的验证场景，功能覆盖率接近100%；coverage check点：覆盖lane_mode×opcode×burst_len×成功/失败×门控条件全交叉覆盖率
TC_APLC_117 | test_random_error_priority_chain | 配置条件：1.模块复位完成，test_mode_i=1，en_i=1，lane_mode_i随机；2.CTRL.EN=1；输入激励：1.随机选择2-4个前置错误条件同时满足，验证仅返回最高优先级错误码；2.优先级链：FRAME_ERR(0x01)>BAD_OPCODE(0x02)>NOT_IN_TEST(0x04)>DISABLED(0x08)>BAD_REG(0x10)>ALIGN_ERR(0x20)>BAD_BURST(0x80)>BURST_BOUND(0x81)；3.随机注入hresp_i=1或hready_i=0(超时)触发AHB_ERR(0x40)，验证0x40与前置错误互斥；4.每次错误后验证LAST_ERR更新为最高优先级错误码(sticky)；5.重复N≥100次随机多条件组合，验证优先级链在所有随机场景下正确；期望结果：1.多条件重叠时返回优先级链中最高级别错误码，低优先级不覆盖；2.FRAME_ERR(0x01)始终最高，帧中止场景一律返回0x01；3.BAD_OPCODE(0x02)第二优先级，opcode非法时跳过后续地址/寄存器检查；4.AHB_ERR(0x40)仅在前置检查全通过后AHB执行期产生，与前置错误互斥；5.100次随机场景优先级链验证全部通过；coverage check点：覆盖错误优先级链所有级别组合×随机参数交叉覆盖率
TC_APLC_118 | test_random_burst_error_recovery | 配置条件：1.模块复位完成，test_mode_i=1，en_i=1，lane_mode_i随机；2.CTRL.EN=1，AHB从端hresp_i和hready_i可配置；输入激励：1.随机选择burst命令(AHB_WR_BURST/AHB_RD_BURST)和burst_len(4/8/16)；2.在burst执行中途(随机选择beat位置)注入hresp_i=1(ERROR)触发burst中止；3.验证已完成beat数据正确，中止beat不写入，TXFIFO/RXFIFO drain；4.随机注入hready_i=0超时(256+周期)触发超时错误，验证burst中止和恢复；5.重复N≥50次随机burst错误场景，验证所有burst_len和错误位置组合；期望结果：1.burst中途hresp_i=1：已完成beat数据保留(写入TXFIFO/RXFIFO)，中止beat不写入；2.burst超时：hready_i=0持续256周期触发超时，返回STS_AHB_ERR(0x40)；3.AHB错误恢复：AXI_ERR→AXI_IDLE自动恢复，FIFO强制drain，后续命令可正常执行；4.所有burst_len(4/8/16)和错误位置(首拍/中间/末拍)组合验证通过；5.模块从burst错误中恢复不需要复位，仅AXI_ERR→AXI_IDLE自动恢复；coverage check点：覆盖burst_len×错误类型×错误位置交叉覆盖率
TC_APLC_119 | test_random_backpressure_timing | 配置条件：1.模块复位完成，test_mode_i=1，en_i=1，lane_mode_i=2'b11（16-bit模式）；2.CTRL.EN=1，RXFIFO 32×32bit，TXFIFO 32×33bit；输入激励：1.发送AHB_WR_BURST×16命令(opcode=0x22, burst_len=16)，注入后端处理延迟使rxfifo_full_o=1；2.观察rxfifo_full_o=1→0时序：接收暂停/恢复的时间点，验证无数据丢失；3.发送AHB_RD_BURST×16命令(opcode=0x23, burst_len=16)，注入TXFIFO空延迟使txfifo_empty_o=1；4.观察txfifo_empty_o=1→0时序：TX暂停/恢复的时间点，验证pdo_oe_o保持高+pdo_o保持上一拍数据；5.重复N≥30次随机背压和stall时机组合，验证FIFO流控时序正确；期望结果：1.rxfifo_full_o=1时SLC_CAXIS暂停接收(rx_shift_en=0)，rxfifo_full_o=0后立即恢复；2.txfifo_empty_o=1时SLC_SAXIS暂停移位，pdo_oe_o=1(保持方向)，pdo_o保持上一拍数据；3.txfifo_empty_o=0后SLC_SAXIS立即恢复移位输出，无额外延迟；4.背压/stall期间hburst_o保持稳定不翻转；5.所有背压/stall场景不丢失数据，命令最终返回STS_OK(0x00)；coverage check点：覆盖rxfifo_full/txfifo_empty时序×burst_len交叉覆盖率
TC_APLC_120 | test_random_full_regression | 配置条件：1.模块复位完成，test_mode_i=1，en_i=1，lane_mode_i随机；2.CTRL.EN=1，覆盖所有48个TP和20个Checker，全场景回归测试；输入激励：1.阶段1-时钟复位：随机复位时机(空闲/事务中/burst中途)，验证复位状态正确；2.阶段2-CSR寄存器：随机CSR读写序列，验证RW/RO/WC属性和时序；3.阶段3-AHB Single/Burst：随机lane_mode×opcode×burst_len组合，验证AHB协议时序；4.阶段4-错误注入：随机注入9种错误类型，验证优先级链和恢复；5.阶段5-全场景交叉：随机组合所有维度(lane_mode×opcode×burst_len×成功/失败×门控条件×背压×DFX统计)，N≥1000次回归；期望结果：1.所有阶段命令返回正确status_code(STS_OK或对应错误码)；2.优先级链在所有随机场景下正确：0x01>0x02>0x04>0x08>0x10>0x20>0x80>0x81，0x40与前置互斥；3.DFX统计计数器总和与实际执行命令数一致；4.所有48个TP的验证场景被覆盖，功能覆盖率和代码覆盖率接近100%；5.1000次回归测试全部通过，无随机失败；coverage check点：覆盖所有功能覆盖率维度和交叉覆盖组，目标功能覆盖率100%