## DR-FL
Feature List分解表格
DR编号 | Feature类别 | FL编号 | Feature描述 | TP编号
DR.APLC.001 | 时钟 | FL_001_001 | 模块采用单时钟域clk_i实现，外部协议采样、状态机控制和AHB-Lite主接口同域工作；MVP目标频率100MHz。 | TP_001
DR.APLC.001 | 复位 | FL_002_001 | 模块支持rst_ni低有效异步复位、内部同步释放；复位后状态机回到IDLE，CTRL.EN=0，LANE_MODE=1-bit，清空协议/响应上下文和错误状态。 | TP_002
DR.APLC.001 | 寄存器 | FL_003_001 | 模块实现CSR寄存器VERSION、CTRL、STATUS、LAST_ERR；支持通过WR_CSR/RD_CSR访问，CTRL提供EN、LANE_MODE、SOFT_RST配置，STATUS/LAST_ERR提供busy和错误可观测性。 | TP_003
DR.APLC.001 | 工作模式 | FL_004_001 | 模块工作于ATE测试模式，test_mode_i=1且CTRL.EN=1时允许执行功能命令；协议采用半双工请求/响应模式，支持CSR访问与AHB-Lite单次读写。 | TP_004
DR.APLC.001 | 工作模式 | FL_004_002 | MVP版本仅支持1-bit与4-bit lane模式、Single事务和AHB-Lite后端；原始需求中的8/16-bit、Burst、AXI后端在后续版本扩展，本版明确不支持。 | TP_005
DR.APLC.001 | 数据接口 | FL_005_001 | 外部接口采用类SPI帧式协议，使用pcs_n_i定义帧边界，pdi_i[3:0]/pdo_o[3:0]承载数据，pdo_oe_o控制输出方向；1-bit模式使用bit0，4-bit模式按高nibble优先发送。 | TP_006
DR.APLC.001 | 数据接口 | FL_005_002 | 请求阶段输入、响应阶段输出，中间固定1个clk_i turnaround周期；协议字段按MSB first传输，支持WR_CSR、RD_CSR、AHB_WR32、AHB_RD32四类固定帧格式。 | TP_007
DR.APLC.001 | 控制接口 | FL_006_001 | 控制命令由opcode驱动：0x10 WR_CSR、0x11 RD_CSR、0x20 AHB_WR32、0x21 AHB_RD32；前端需先收满8bit opcode后确定期望帧长并发起任务。 | TP_008
DR.APLC.001 | 配置接口 | FL_007_001 | CTRL寄存器支持模块使能、lane模式配置及软复位；LANE_MODE仅允许00=1-bit、01=4-bit，SOFT_RST写1触发协议上下文清零并恢复默认lane模式。 | TP_009
DR.APLC.001 | 中断 | FL_008_001 | MVP版本不实现独立中断输出；所有错误与完成状态通过STATUS寄存器和LAST_ERR寄存器查询，由ATE主机采用轮询方式获取。 | TP_010
DR.APLC.001 | 异常 | FL_009_001 | 模块需对BAD_OPCODE、BAD_REG、ALIGN_ERR、DISABLED、NOT_IN_TEST、FRAME_ERR、AHB_ERR、TIMEOUT进行检测并生成确定性状态码，且在发起AHB访问前完成前置错误收敛。 | TP_011
DR.APLC.001 | 低功耗 | FL_010_001 | 空闲态下接收/发送移位寄存器和超时计数器不更新；test_mode_i=0或无有效任务时AHB输出保持IDLE，仅在RX/TX/WAIT_AHB相关状态翻转关键寄存器。 | TP_012
DR.APLC.001 | 性能 | FL_011_001 | MVP目标频率100MHz；原始链路线速在1-bit模式为12.5MB/s，在4-bit模式为50MB/s；AHB接口固定32bit字访问，地址需4Byte对齐。 | TP_013
DR.APLC.001 | DFX | FL_012_001 | 模块需保留状态机状态、opcode、addr、wdata、rdata、status_code、rx/tx计数等内部调试可观测点，便于联调、波形定位和故障复现。 | TP_014
DR.APLC.001 | Memory map | FL_013_001 | 模块自身CSR不进入SoC AHB memory map，通过协议命令访问；对外AHB-Lite Master访问采用32bit地址空间和word访问粒度，具体可达目标地址范围由SoC顶层统一约束。 | TP_015
DR.APLC.001 | 总线接口 | FL_014_001 | 外部控制命令在芯片内部转换为AHB-Lite Master单次读写事务，输出haddr/hwrite/htrans/hsize/hburst/hwdata并接收hrdata/hready/hresp；后续版本可扩展至AXI或更高吞吐后端。 | TP_016
填写说明
DR编号 | 应包含’ OR-DR’ sheet中的全部DR；DR-FL可以一对多，也可以多对一； DR编号可以不是顺序的
Feature类别 | Feature类别包括但不限于： CLK, Reset, Register, 数据接口，控制接口，配置接口，工作模式，中断，异常，低功耗，性能，DFX, memory map 可以重复（例如不同行的Feature类别是相同的）
FL编号 | FL_xxx_yyy：其中xxx是Feature类别的编号，yyy是二级feature的编号；
Feature描述 | 1. 不要照抄DR的内容，需进行细化 2. 要清晰明确，不能有模棱两可的内容 3. 详细程度：应结合Design SPEC可以理解该Feature的含义和实现方案 4. 和Design SPEC的配合关系：Feature描述特性，SPEC描述实现方案
TP编号 | 由DV owner填完FL-TP sheet后反标过来

## FL-TP
TestPoint分解表格
Feature编号 | TP类别 | TP编号 | TP描述 | checker编号 | Testcase编号
FL_001_001 | 时钟 | TP_001 | 条件：配置clk_i时钟频率为100MHz，验证模块时钟域同步性。 激励：连续发送AHB_RD32和AHB_WR32命令，覆盖1-bit和4-bit两种lane模式。 期望：所有命令在100MHz频率下正确执行，协议采样、状态机控制和AHB-Lite主接口同域工作正常，无时序违例。 | CHK_001 | DV_TC_001
FL_002_001 | 复位 | TP_002 | 条件：初始状态rst_ni为低，模块处于复位状态。 激励：1) 释放rst_ni，验证复位后状态机回到IDLE；2) 检查CTRL.EN=0，LANE_MODE=1-bit默认值；3) 验证协议上下文和错误状态已清空。 期望：复位后状态机处于IDLE，CTRL寄存器默认值正确，STATUS/LAST_ERR清零，无残留状态。 | CHK_002 | DV_TC_002
FL_003_001 | 寄存器 | TP_003 | 条件：模块使能(test_mode_i=1, CTRL.EN=1)。 激励：1) 通过RD_CSR读取VERSION寄存器验证版本号；2) 通过WR_CSR/RD_CSR访问CTRL寄存器配置EN、LANE_MODE、SOFT_RST；3) 读取STATUS/LAST_ERR检查busy和错误状态。 期望：CSR读写正确，VERSION返回预期值，CTRL配置生效，STATUS/LAST_ERR反映正确状态。 | CHK_003 | DV_TC_003
FL_004_001 | 工作模式 | TP_004 | 条件：配置test_mode_i=1，通过WR_CSR设置CTRL.EN=1。 激励：1) 发送WR_CSR命令配置lane模式；2) 发送AHB_WR32/AHB_RD32命令进行单次读写操作；3) 验证半双工请求/响应模式工作正常。 期望：模块正确执行功能命令，协议采用半双工模式，CSR访问与AHB-Lite单次读写正常。 | CHK_004 | DV_TC_004
FL_004_002 | 工作模式 | TP_005 | 条件：模块使能状态。 激励：1) 配置LANE_MODE=00验证1-bit模式；2) 配置LANE_MODE=01验证4-bit模式；3) 尝试配置非法LANE_MODE值(02/03)验证错误处理；4) 验证不支持Burst和AXI后端。 期望：1-bit和4-bit模式正常工作，非法配置返回错误码，Burst和AXI功能确认不可用。 | CHK_005 | DV_TC_005
FL_005_001 | 数据接口 | TP_006 | 条件：模块使能，配置1-bit和4-bit lane模式。 激励：1) 在1-bit模式下发送WR_CSR/AHB_WR32命令，验证pdi_i[0]/pdo_o[0]数据传输；2) 在4-bit模式下发送相同命令，验证pdi_i[3:0]/pdo_o[3:0]按高nibble优先发送；3) 验证pcs_n_i帧边界正确。 期望：数据接口按lane模式正确传输，帧边界清晰，MSB first顺序正确。 | CHK_006 | DV_TC_006
FL_005_002 | 数据接口 | TP_007 | 条件：模块使能，配置不同lane模式。 激励：1) 发送WR_CSR(0x10)命令验证请求阶段；2) 验证turnaround周期(1个clk_i)；3) 检查响应阶段pdo_oe_o输出使能；4) 验证四种命令帧格式：WR_CSR(0x10)、RD_CSR(0x11)、AHB_WR32(0x20)、AHB_RD32(0x21)。 期望：请求/响应阶段正确分离，turnaround固定1周期，协议字段MSB first传输，四种帧格式正确处理。 | CHK_007 | DV_TC_007
FL_006_001 | 控制接口 | TP_008 | 条件：模块使能，AHB总线空闲。 激励：1) 发送opcode=0x10执行WR_CSR命令；2) 发送opcode=0x11执行RD_CSR命令；3) 发送opcode=0x20执行AHB_WR32命令；4) 发送opcode=0x21执行AHB_RD32命令；5) 发送非法opcode(如0x00/0xFF)验证错误处理。 期望：四种opcode正确译码并执行，非法opcode返回STS_BAD_OPCODE(0x01)，前端正确确定期望帧长。 | CHK_008 | DV_TC_008
FL_007_001 | 配置接口 | TP_009 | 条件：模块使能。 激励：1) 写CTRL.EN=1使能模块，验证功能命令可执行；2) 写CTRL.EN=0禁用模块，验证命令返回DISABLED错误；3) 配置LANE_MODE=00/01验证lane模式切换；4) 写CTRL.SOFT_RST=1触发软复位，验证协议上下文清零并恢复默认lane模式。 期望：CTRL配置正确生效，使能/禁用状态切换正确，软复位功能正常。 | CHK_009 | DV_TC_009
FL_008_001 | 中断 | TP_010 | 条件：模块使能，执行各类命令。 激励：1) 触发各类错误条件(非法opcode、帧错误、AHB错误等)；2) 通过RD_CSR读取STATUS寄存器检查sticky位；3) 读取LAST_ERR寄存器获取最近错误码；4) 验证无独立中断输出。 期望：所有错误与完成状态通过STATUS/LAST_ERR查询获取，MVP版本无中断输出，ATE轮询方式正确获取状态。 | CHK_010 | DV_TC_010
FL_009_001 | 异常 | TP_011 | 条件：模块使能，AHB总线正常。 激励：1) 发送非法opcode(0x00/0xFF)验证BAD_OPCODE错误(0x01)；2) 访问非法CSR地址验证BAD_REG错误(0x02)；3) 发送非4Byte对齐地址验证ALIGN_ERR错误(0x03)；4) CTRL.EN=0时发送命令验证DISABLED错误(0x04)；5) test_mode_i=0时发送命令验证NOT_IN_TEST错误(0x05)；6) 提前拉高pcs_n_i验证FRAME_ERR错误(0x06)；7) 触发hresp_i=1验证AHB_ERR错误(0x07)；8) 模拟AHB超时验证TIMEOUT错误(0x08)。 期望：各类错误正确检测，在发起AHB访问前完成前置错误收敛，返回确定性状态码，LAST_ERR更新正确。 | CHK_011 | DV_TC_011
FL_010_001 | 低功耗 | TP_012 | 条件：模块处于空闲态(test_mode_i=0或无有效任务)。 激励：1) 保持pcs_n_i=1验证接收/发送移位寄存器不翻转；2) 模拟AHB等待态验证超时计数器仅在此状态工作；3) test_mode_i=0时验证AHB输出保持IDLE；4) 切换到工作态验证关键寄存器翻转。 期望：空闲态无效翻转最小化，低功耗设计目标满足，功耗测试通过。 | CHK_012 | DV_TC_012
FL_011_001 | 性能 | TP_013 | 条件：配置clk_i=100MHz，AHB总线响应正常。 激励：1) 在1-bit模式下连续执行AHB_RD32/AHB_WR32命令，计算端到端延时和吞吐率；2) 在4-bit模式下执行相同测试；3) 验证原始链路线速：1-bit模式12.5MB/s，4-bit模式50MB/s；4) 验证AHB接口32bit字访问和4Byte对齐约束。 期望：目标频率100MHz稳定工作，延时符合预期(约23~24 cycles)，吞吐率达标，AHB访问约束满足。 | CHK_013 | DV_TC_013
FL_012_001 | DFX | TP_014 | 条件：仿真环境，模块使能。 激励：1) 执行多种命令序列；2) 采集状态机状态、opcode、addr、wdata、rdata、status_code；3) 采集rx/tx计数、pcs_n_i、pdi_i、pdo_o、pdo_oe_o；4) 验证内部调试可观测点可访问。 期望：所有调试可观测点可采集，便于联调、波形定位和故障复现。 | CHK_014 | DV_TC_014
FL_013_001 | Memory map | TP_015 | 条件：模块使能。 激励：1) 通过WR_CSR/RD_CSR访问模块内部CSR寄存器(VERSION/CTRL/STATUS/LAST_ERR)；2) 发送AHB_WR32/AHB_RD32命令访问SoC内部memory-mapped地址；3) 验证模块自身CSR不进入SoC AHB memory map；4) 验证AHB Master访问采用32bit地址空间和word访问粒度。 期望：CSR通过协议命令访问正常，AHB Master访问正确，地址空间约束满足。 | CHK_015 | DV_TC_015
FL_014_001 | 总线接口 | TP_016 | 条件：模块使能，AHB总线空闲。 激励：1) 发送AHB_WR32命令，验证haddr_o/hwrite_o/htrans_o/hsize_o/hburst_o/hwdata_o输出正确；2) 发送AHB_RD32命令，验证hrdata_i/hready_i/hresp_i输入正确处理；3) 验证htrans_o仅输出IDLE/NONSEQ；4) 验证hsize_o固定为WORD(32-bit)；5) 验证hburst_o固定为SINGLE。 期望：AHB-Lite Master接口符合规范，单次读写事务正确，信号时序满足AHB协议要求。 | CHK_016 | DV_TC_016
xxx | DFX | TP_017 |  | CHK_005 | DV_TC_017
填写说明
Feature编号 | 1. 应包含’ DR-FL’ sheet中的全部feature; 2. Feature-TP可以一对多，也可以多对一！ 3. Feature编号可以不是顺序的
TP类别 | 1.TestPoint类别包括但不限于： CLK，Reset，Register，数据接口，控制接口，配置接口，工作模式，中断，异常，低功耗，性能，DFX、设备兼容性 2.TP类别可以比Feature类别多（例如设备兼容性） 3.同一类别的TP集中写在一起（连续的多行），其中只需要写第一行的B列，如模板所示
TP编号 | 1. 所有FL编号必须要有对应的TP编号。如无，要重点解释说明 2. 允许TP编号没有对应的FL编号，即允许TP比FL多（例如’设备兼容性’这类TP）
Testcase编号 | 如果多个Testcase都可以cover同一个TP，写一个即可
Checker编号 | 可以重复

## Checker List
Checker List
CHK编号 | CHK Name | CHK描述 | 备注
CHK_001 | clk_freq_checker | 1.检查频率值是否正确：连续采集clk_i时钟上升沿和下降沿并计算实际频率/周期，判断是否处于目标频率100MHz的允许误差范围内（±1%，即99MHz~101MHz）； 2.检查时钟稳定性：通过连续采样周期，对比相邻两个周期的频率偏差是否在3%内； 3.检查协议采样、状态机控制和AHB-Lite主接口是否在同域工作，无跨时钟域问题。
CHK_002 | reset_state_checker | 检查rst_ni复位后的模块状态： 1.检查状态机是否回到IDLE状态； 2.检查CTRL.EN=0（模块未使能）； 3.检查CTRL.LANE_MODE=00（1-bit模式）； 4.检查STATUS寄存器值为0x00（无busy、无错误）； 5.检查LAST_ERR寄存器值为0x00； 6.检查协议上下文和响应上下文已清空。
CHK_003 | csr_access_checker | 检查CSR寄存器访问正确性： 1.检查VERSION寄存器（地址0x00）读取返回预期版本值； 2.检查CTRL寄存器（地址0x04）读写正确：EN[0]、LANE_MODE[2:1]、SOFT_RST[3]字段可配置； 3.检查STATUS寄存器（地址0x08）只读属性：BUSY[0]、RESP_VALID[1]、CMD_ERR[2]、BUS_ERR[3]、FRAME_ERR[4]、IN_TEST_MODE[5]、OUT_EN[6]位反映正确状态； 4.检查LAST_ERR寄存器（地址0x0C）只读属性：记录最近失败错误码； 5.检查非法CSR地址访问返回STS_BAD_REG(0x02)。
CHK_004 | test_mode_checker | 检查测试模式工作正确性： 1.检查test_mode_i=1且CTRL.EN=1时模块允许执行功能命令； 2.检查test_mode_i=0时命令返回STS_NOT_IN_TEST(0x05)； 3.检查CTRL.EN=0时命令返回STS_DISABLED(0x04)； 4.检查半双工请求/响应模式：请求阶段pdi_i输入，响应阶段pdo_o输出； 5.检查turnaround周期pdo_oe_o=0（高阻态）。
CHK_005 | lane_mode_checker | 检查lane模式配置正确性： 1.检查LANE_MODE=00时，仅pdi_i[0]/pdo_o[0]有效，其他位忽略； 2.检查LANE_MODE=01时，pdi_i[3:0]/pdo_o[3:0]按高nibble优先发送； 3.检查LANE_MODE=10/11为非法值，返回错误或忽略； 4.检查事务执行期间lane mode不可动态切换； 5.检查SOFT_RST=1后LANE_MODE恢复默认值00（1-bit）。
CHK_006 | data_interface_checker | 检查数据接口时序和格式： 1.检查pcs_n_i帧边界：pcs_n_i=1表示空闲，pcs_n_i=0表示事务开始； 2.检查MSB first传输顺序：高位先发； 3.检查1-bit模式：pdi_i[0]/pdo_o[0]逐位传输； 4.检查4-bit模式：pdi_i[3:0]/pdo_o[3:0]按nibble并行传输； 5.检查pdo_oe_o输出使能：请求阶段为0，响应阶段为1。
CHK_007 | protocol_timing_checker | 检查协议时序正确性： 1.检查turnaround固定1个clk_i周期； 2.检查请求阶段与响应阶段之间pdo_oe_o正确切换； 3.检查四种命令帧格式正确解析： - WR_CSR(0x10)：8bit opcode + 8bit addr + 32bit wdata - RD_CSR(0x11)：8bit opcode + 8bit addr - AHB_WR32(0x20)：8bit opcode + 32bit addr + 32bit wdata - AHB_RD32(0x21)：8bit opcode + 32bit addr 4.检查帧长度与opcode匹配，不匹配返回STS_FRAME_ERR(0x06)。
CHK_008 | opcode_decode_checker | 检查opcode译码正确性： 1.检查opcode=0x10正确译码为WR_CSR命令； 2.检查opcode=0x11正确译码为RD_CSR命令； 3.检查opcode=0x20正确译码为AHB_WR32命令； 4.检查opcode=0x21正确译码为AHB_RD32命令； 5.检查非法opcode(非0x10/0x11/0x20/0x21)返回STS_BAD_OPCODE(0x01)； 6.检查前端收满8bit opcode后正确确定期望帧长。
CHK_009 | ctrl_config_checker | 检查CTRL寄存器配置正确性： 1.检查CTRL.EN写1后模块使能，可执行功能命令； 2.检查CTRL.EN写0后模块禁用，命令返回STS_DISABLED(0x04)； 3.检查CTRL.LANE_MODE=00/01配置生效； 4.检查CTRL.SOFT_RST写1后触发软复位：协议上下文清零、LANE_MODE恢复00； 5.检查软复位后STATUS.CMD_ERR、STATUS.BUS_ERR、STATUS.FRAME_ERR清零。
CHK_010 | status_polling_checker | 检查状态查询机制： 1.检查STATUS.BUSY=1表示当前有事务执行； 2.检查STATUS.RESP_VALID=1表示最近响应有效； 3.检查STATUS.CMD_ERR=1表示命令错误（sticky位）； 4.检查STATUS.BUS_ERR=1表示总线错误（sticky位）； 5.检查STATUS.FRAME_ERR=1表示帧错误（sticky位）； 6.检查LAST_ERR记录最近失败错误码（0x01~0x08）； 7.检查无独立中断输出，状态仅通过轮询获取。
CHK_011 | error_handling_checker | 检查异常处理正确性： 1.检查BAD_OPCODE(0x01)：opcode非0x10/0x11/0x20/0x21时返回； 2.检查BAD_REG(0x02)：CSR地址非0x00/0x04/0x08/0x0C时返回； 3.检查ALIGN_ERR(0x03)：AHB地址非4Byte对齐时返回； 4.检查DISABLED(0x04)：CTRL.EN=0时返回； 5.检查NOT_IN_TEST(0x05)：test_mode_i=0时返回； 6.检查FRAME_ERR(0x06)：pcs_n_i提前拉高或帧长度不匹配时返回； 7.检查AHB_ERR(0x07)：hresp_i=1时返回； 8.检查TIMEOUT(0x08)：AHB等待超过BUS_TIMEOUT_CYCLES(默认1024)时返回； 9.检查前置错误在发起AHB访问前完成收敛，不得发起无效总线访问。
CHK_012 | low_power_checker | 检查低功耗设计： 1.检查空闲态（pcs_n_i=1）接收移位寄存器不更新； 2.检查非发送阶段发送移位寄存器不翻转； 3.检查timeout counter仅在AHB等待态工作； 4.检查test_mode_i=0时AHB输出保持IDLE（htrans_o=0）； 5.检查仅RX/TX/WAIT_AHB状态关键寄存器翻转。
CHK_013 | performance_checker | 检查性能指标： 1.检查clk_i=100MHz稳定工作； 2.检查端到端延时：4-bit模式AHB_RD32约23~24 cycles，AHB_WR32约23 cycles； 3.检查吞吐率：1-bit模式约12.5MB/s，4-bit模式约50MB/s； 4.检查AHB接口32bit字访问约束：hsize_o固定为WORD(010)； 5.检查AHB地址4Byte对齐：addr[1:0]=00。
CHK_014 | dfx_observability_checker | 检查DFX可观测性： 1.检查状态机状态可观测； 2.检查opcode、addr、wdata、rdata、status_code可采集； 3.检查rx/tx计数可观测； 4.检查pcs_n_i、pdi_i、pdo_o、pdo_oe_o信号可采集； 5.检查htrans_o、hready_i、hresp_i可观测。
CHK_015 | memory_map_checker | 检查memory map正确性： 1.检查模块CSR（VERSION/CTRL/STATUS/LAST_ERR）仅通过协议命令访问，不进入SoC AHB memory map； 2.检查AHB Master访问使用32bit地址空间； 3.检查AHB Master访问粒度为word（32bit）； 4.检查AHB地址范围由SoC顶层约束。
CHK_016 | ahb_interface_checker | 检查AHB-Lite Master接口符合规范： 1.检查haddr_o[31:0]输出正确的32bit地址； 2.检查hwrite_o：写命令为1，读命令为0； 3.检查htrans_o仅输出IDLE(00)或NONSEQ(10)； 4.检查hsize_o固定为WORD(010)，表示32bit传输； 5.检查hburst_o固定为SINGLE(000)，表示单次传输； 6.检查hwdata_o[31:0]在写数据相输出正确数据； 7.检查hrdata_i[31:0]正确接收读返回数据； 8.检查hready_i=1时数据有效，hready_i=0时等待； 9.检查hresp_i=1时返回STS_AHB_ERR(0x07)。

## DV Testcase List
Test Case List
TC编号 | TC Name | TC 描述 | 备注
DV_TC_001 | aplc_clk_freq_test | 配置条件： 1.配置clk_i时钟频率为100MHz； 2.配置test_mode_i=1，通过WR_CSR(0x10)写CTRL.EN=1使能模块； 3.配置LANE_MODE=00（1-bit模式）和01（4-bit模式）。 输入激励： 1.连续发送AHB_RD32(0x21)命令，读取SoC内部有效地址； 2.连续发送AHB_WR32(0x20)命令，写入SoC内部有效地址； 3.覆盖1-bit和4-bit两种lane模式。 期望结果： 1.所有命令在100MHz频率下正确执行； 2.协议采样、状态机控制和AHB-Lite主接口同域工作正常； 3.无时序违例，状态码返回0x00（成功）。 coverage check点： 直接用例覆盖，不收功能覆盖率。
DV_TC_002 | aplc_reset_test | 配置条件： 1.初始状态rst_ni为低，模块处于复位状态； 2.配置clk_i=100MHz。 输入激励： 1.释放rst_ni，验证复位后状态机回到IDLE； 2.通过RD_CSR(0x11)读取CTRL寄存器，验证EN=0、LANE_MODE=00； 3.通过RD_CSR(0x11)读取STATUS寄存器，验证值为0x00； 4.通过RD_CSR(0x11)读取LAST_ERR寄存器，验证值为0x00。 期望结果： 1.复位后状态机处于IDLE状态； 2.CTRL.EN=0（模块未使能）； 3.CTRL.LANE_MODE=00（1-bit模式）； 4.STATUS=0x00，LAST_ERR=0x00，无残留状态。 coverage check点： 直接用例覆盖，不收功能覆盖率。
DV_TC_003 | aplc_csr_access_test | 配置条件： 1.配置test_mode_i=1，通过WR_CSR(0x10)写CTRL.EN=1使能模块； 2.配置LANE_MODE=01（4-bit模式）。 输入激励： 1.发送RD_CSR(0x11)命令读取VERSION寄存器（地址0x00），验证版本号； 2.发送WR_CSR(0x10)命令写CTRL寄存器（地址0x04），配置EN=1、LANE_MODE=01、SOFT_RST=0； 3.发送RD_CSR(0x11)命令读取CTRL寄存器，验证写入正确； 4.发送RD_CSR(0x11)命令读取STATUS寄存器（地址0x08），检查BUSY、RESP_VALID等位； 5.发送RD_CSR(0x11)命令读取LAST_ERR寄存器（地址0x0C）； 6.发送RD_CSR(0x11)命令访问非法CSR地址（如0x10），验证返回STS_BAD_REG(0x02)。 期望结果： 1.VERSION寄存器返回预期版本值； 2.CTRL寄存器读写正确，配置生效； 3.STATUS寄存器反映正确状态； 4.LAST_ERR寄存器记录错误码； 5.非法CSR地址返回STS_BAD_REG(0x02)。 coverage check点： 直接用例覆盖，不收功能覆盖率。
DV_TC_004 | aplc_test_mode_test | 配置条件： 1.配置clk_i=100MHz，test_mode_i=1； 2.通过WR_CSR(0x10)写CTRL.EN=1使能模块。 输入激励： 1.发送WR_CSR(0x10)命令配置LANE_MODE=01（4-bit模式）； 2.发送AHB_WR32(0x20)命令进行单次写操作； 3.发送AHB_RD32(0x21)命令进行单次读操作； 4.验证半双工请求/响应模式工作正常； 5.验证turnaround周期pdo_oe_o=0。 期望结果： 1.模块正确执行WR_CSR、AHB_WR32、AHB_RD32功能命令； 2.协议采用半双工模式：请求阶段pdi_i输入，响应阶段pdo_o输出； 3.turnaround固定1周期，pdo_oe_o正确切换； 4.状态码返回0x00（成功）。 coverage check点： 直接用例覆盖，不收功能覆盖率。
DV_TC_005 | aplc_lane_mode_test | 配置条件： 1.配置test_mode_i=1，CTRL.EN=1使能模块； 2.依次配置不同LANE_MODE。 输入激励： 1.配置CTRL.LANE_MODE=00（1-bit模式），发送AHB_RD32命令，验证pdi_i[0]/pdo_o[0]逐位传输； 2.配置CTRL.LANE_MODE=01（4-bit模式），发送AHB_RD32命令，验证pdi_i[3:0]/pdo_o[3:0]并行传输，高nibble优先； 3.尝试配置LANE_MODE=10/11，验证返回错误或忽略； 4.验证事务执行期间lane mode不可动态切换； 5.配置CTRL.SOFT_RST=1触发软复位，验证LANE_MODE恢复00。 期望结果： 1.1-bit模式使用bit0传输，其他位忽略； 2.4-bit模式使用pdi_i[3:0]/pdo_o[3:0]并行传输； 3.LANE_MODE=10/11为非法值； 4.软复位后LANE_MODE恢复默认值00； 5.Burst和AXI功能确认不可用。 coverage check点： 直接用例覆盖，不收功能覆盖率。
DV_TC_006 | aplc_data_interface_test | 配置条件： 1.配置test_mode_i=1，CTRL.EN=1使能模块； 2.配置LANE_MODE=00（1-bit）和01（4-bit）两种模式。 输入激励： 1.在1-bit模式下发送WR_CSR(0x10)命令，验证pdi_i[0]/pdo_o[0]数据传输； 2.在1-bit模式下发送AHB_WR32(0x20)命令，验证帧边界和数据顺序； 3.在4-bit模式下发送相同命令，验证pdi_i[3:0]/pdo_o[3:0]按高nibble优先发送； 4.验证pcs_n_i帧边界：pcs_n_i=0开启事务，pcs_n_i=1结束事务； 5.验证MSB first传输顺序。 期望结果： 1.1-bit模式仅bit0有效，其他位忽略； 2.4-bit模式按nibble并行传输； 3.pcs_n_i帧边界清晰正确； 4.MSB first顺序正确； 5.pdo_oe_o在响应阶段为1。 coverage check点： 直接用例覆盖，不收功能覆盖率。
DV_TC_007 | aplc_protocol_timing_test | 配置条件： 1.配置test_mode_i=1，CTRL.EN=1使能模块； 2.配置LANE_MODE=01（4-bit模式）。 输入激励： 1.发送WR_CSR(0x10)命令验证请求阶段； 2.验证turnaround周期为固定1个clk_i周期； 3.检查响应阶段pdo_oe_o=1输出使能； 4.验证四种命令帧格式： - WR_CSR(0x10)：8bit opcode + 8bit addr + 32bit wdata = 48bit = 12拍（4-bit模式） - RD_CSR(0x11)：8bit opcode + 8bit addr = 16bit = 4拍（4-bit模式） - AHB_WR32(0x20)：8bit opcode + 32bit addr + 32bit wdata = 72bit = 18拍（4-bit模式） - AHB_RD32(0x21)：8bit opcode + 32bit addr = 40bit = 10拍（4-bit模式）； 5.提前拉高pcs_n_i验证FRAME_ERR检测。 期望结果： 1.请求/响应阶段正确分离； 2.turnaround固定1周期； 3.协议字段MSB first传输； 4.四种帧格式正确处理； 5.帧长度不匹配返回STS_FRAME_ERR(0x06)。 coverage check点： 直接用例覆盖，不收功能覆盖率。
DV_TC_008 | aplc_opcode_test | 配置条件： 1.配置test_mode_i=1，CTRL.EN=1使能模块； 2.配置AHB总线空闲正常。 输入激励： 1.发送opcode=0x10执行WR_CSR命令，验证正确译码； 2.发送opcode=0x11执行RD_CSR命令，验证正确译码； 3.发送opcode=0x20执行AHB_WR32命令，验证正确译码； 4.发送opcode=0x21执行AHB_RD32命令，验证正确译码； 5.发送非法opcode（如0x00、0xFF、0x30等非0x10/0x11/0x20/0x21值）； 6.验证前端收满8bit opcode后正确确定期望帧长。 期望结果： 1.四种opcode正确译码并执行对应功能； 2.非法opcode返回STS_BAD_OPCODE(0x01)； 3.LAST_ERR更新为0x01； 4.STATUS.CMD_ERR=1； 5.前端正确确定期望帧长。 coverage check点： 直接用例覆盖，不收功能覆盖率。
DV_TC_009 | aplc_ctrl_config_test | 配置条件： 1.配置test_mode_i=1； 2.初始CTRL.EN=0。 输入激励： 1.写CTRL.EN=1使能模块，发送AHB_RD32命令验证功能命令可执行； 2.写CTRL.EN=0禁用模块，发送命令验证返回STS_DISABLED(0x04)； 3.写CTRL.LANE_MODE=00验证1-bit模式生效； 4.写CTRL.LANE_MODE=01验证4-bit模式生效； 5.写CTRL.SOFT_RST=1触发软复位，验证协议上下文清零、LANE_MODE恢复00； 6.验证软复位后STATUS寄存器错误位清零。 期望结果： 1.CTRL.EN使能/禁用状态切换正确； 2.CTRL.LANE_MODE配置生效； 3.软复位功能正常； 4.协议上下文清零； 5.LANE_MODE恢复默认值00。 coverage check点： 直接用例覆盖，不收功能覆盖率。
DV_TC_010 | aplc_status_polling_test | 配置条件： 1.配置test_mode_i=1，CTRL.EN=1使能模块； 2.配置各类错误触发条件。 输入激励： 1.触发非法opcode错误，通过RD_CSR读取STATUS寄存器，验证CMD_ERR=1； 2.触发AHB错误（hresp_i=1），通过RD_CSR读取STATUS寄存器，验证BUS_ERR=1； 3.触发帧错误，通过RD_CSR读取STATUS寄存器，验证FRAME_ERR=1； 4.执行命令期间读取STATUS.BUSY=1； 5.命令完成后读取STATUS.RESP_VALID=1； 6.读取LAST_ERR寄存器获取最近错误码； 7.验证无独立中断输出引脚。 期望结果： 1.STATUS寄存器各sticky位正确置位； 2.LAST_ERR记录最近失败错误码； 3.MVP版本无中断输出； 4.ATE轮询方式正确获取状态。 coverage check点： 直接用例覆盖，不收功能覆盖率。
DV_TC_011 | aplc_error_handling_test | 配置条件： 1.配置test_mode_i=1，CTRL.EN=1使能模块； 2.配置AHB总线正常响应。 输入激励： 1.发送非法opcode（0x00/0xFF）验证返回STS_BAD_OPCODE(0x01)； 2.访问非法CSR地址（0x10等）验证返回STS_BAD_REG(0x02)； 3.发送非4Byte对齐地址（如0x00000001）执行AHB命令，验证返回STS_ALIGN_ERR(0x03)； 4.配置CTRL.EN=0，发送命令验证返回STS_DISABLED(0x04)； 5.配置test_mode_i=0，发送命令验证返回STS_NOT_IN_TEST(0x05)； 6.发送命令期间提前拉高pcs_n_i，验证返回STS_FRAME_ERR(0x06)； 7.触发hresp_i=1，验证返回STS_AHB_ERR(0x07)； 8.模拟AHB超时（hready_i=0持续超过1024周期），验证返回STS_TIMEOUT(0x08)； 9.验证前置错误在发起AHB访问前完成收敛。 期望结果： 1.各类错误正确检测并返回对应状态码； 2.LAST_ERR更新正确； 3.STATUS对应错误位置位； 4.不发起无效总线访问。 coverage check点： 直接用例覆盖，不收功能覆盖率。
DV_TC_012 | aplc_low_power_test | 配置条件： 1.模块处于空闲态（pcs_n_i=1或test_mode_i=0或无有效任务）； 2.配置clk_i=100MHz。 输入激励： 1.保持pcs_n_i=1，监控接收移位寄存器是否翻转； 2.保持非发送状态，监控发送移位寄存器是否翻转； 3.模拟AHB等待态（hready_i=0），验证timeout counter工作； 4.配置test_mode_i=0，验证AHB输出保持IDLE（htrans_o=0）； 5.切换到工作态，监控关键寄存器翻转情况。 期望结果： 1.空闲态接收/发送移位寄存器不翻转； 2.timeout counter仅在AHB等待态工作； 3.test_mode_i=0时AHB输出保持IDLE； 4.仅RX/TX/WAIT_AHB状态关键寄存器翻转。 coverage check点： 直接用例覆盖，不收功能覆盖率。
DV_TC_013 | aplc_performance_test | 配置条件： 1.配置clk_i=100MHz； 2.配置test_mode_i=1，CTRL.EN=1使能模块； 3.配置AHB总线响应正常（hready_i=1）。 输入激励： 1.在1-bit模式下连续执行AHB_RD32/AHB_WR32命令，计算端到端延时和吞吐率； 2.在4-bit模式下执行相同测试； 3.验证链路线速：1-bit模式约12.5MB/s，4-bit模式约50MB/s； 4.验证AHB接口32bit字访问（hsize_o=010）； 5.验证AHB地址4Byte对齐（addr[1:0]=00）。 期望结果： 1.目标频率100MHz稳定工作； 2.端到端延时：4-bit模式AHB_RD32约23~24 cycles，AHB_WR32约23 cycles； 3.吞吐率达标； 4.AHB访问约束满足。 coverage check点： 直接用例覆盖，不收功能覆盖率。
DV_TC_014 | aplc_dfx_test | 配置条件： 1.仿真环境，test_mode_i=1，CTRL.EN=1使能模块。 输入激励： 1.执行多种命令序列（WR_CSR、RD_CSR、AHB_WR32、AHB_RD32）； 2.采集状态机状态、opcode、addr、wdata、rdata、status_code； 3.采集rx/tx计数； 4.采集pcs_n_i、pdi_i、pdo_o、pdo_oe_o信号； 5.采集htrans_o、hready_i、hresp_i信号。 期望结果： 1.所有调试可观测点可采集； 2.便于联调、波形定位和故障复现； 3.流量统计可观测。 coverage check点： 直接用例覆盖，不收功能覆盖率。
DV_TC_015 | aplc_memory_map_test | 配置条件： 1.配置test_mode_i=1，CTRL.EN=1使能模块。 输入激励： 1.通过WR_CSR/RD_CSR访问模块内部CSR寄存器（VERSION地址0x00、CTRL地址0x04、STATUS地址0x08、LAST_ERR地址0x0C）； 2.发送AHB_WR32/AHB_RD32命令访问SoC内部memory-mapped地址； 3.验证模块自身CSR不进入SoC AHB memory map； 4.验证AHB Master访问使用32bit地址空间； 5.验证AHB Master访问粒度为word（32bit）。 期望结果： 1.CSR通过协议命令访问正常； 2.AHB Master访问正确； 3.CSR不暴露在AHB memory map中； 4.地址空间约束满足。 coverage check点： 直接用例覆盖，不收功能覆盖率。
DV_TC_016 | aplc_ahb_interface_test | 配置条件： 1.配置test_mode_i=1，CTRL.EN=1使能模块； 2.配置AHB总线空闲正常。 输入激励： 1.发送AHB_WR32(0x20)命令，验证haddr_o[31:0]输出正确的32bit地址； 2.验证hwrite_o=1（写操作）； 3.验证htrans_o=NONSEQ(10)； 4.验证hsize_o=WORD(010)表示32bit传输； 5.验证hburst_o=SINGLE(000)表示单次传输； 6.验证hwdata_o[31:0]输出正确写数据； 7.发送AHB_RD32(0x21)命令，验证hwrite_o=0（读操作）； 8.验证hrdata_i[31:0]正确接收读返回数据； 9.模拟hready_i=0等待，验证模块正确等待； 10.模拟hresp_i=1，验证返回STS_AHB_ERR(0x07)。 期望结果： 1.AHB-Lite Master接口符合规范； 2.单次读写事务正确； 3.htrans_o仅输出IDLE/NONSEQ； 4.hsize_o固定为WORD； 5.hburst_o固定为SINGLE； 6.错误响应正确处理。 coverage check点： 直接用例覆盖，不收功能覆盖率。