## DR-FL
Feature List分解表格
DR编号 | Feature类别 | FL编号 | Feature描述 | TP编号
填写说明
DR编号 | 应包含’ OR-DR’ sheet中的全部DR；DR-FL可以一对多，也可以多对一； DR编号可以不是顺序的
Feature类别 | Feature类别包括但不限于： CLK, Reset, Register, 数据接口，控制接口，配置接口，工作模式，中断，异常，低功耗，性能，DFX, memory map 可以重复（例如不同行的Feature类别是相同的）
FL编号 | FL_xxx_yyy：其中xxx是Feature类别的编号，yyy是二级feature的编号；
Feature描述 | 1. 不要照抄DR的内容，需进行细化 2. 要清晰明确，不能有模棱两可的内容 3. 详细程度：应结合Design SPEC可以理解该Feature的含义和实现方案 4. 和Design SPEC的配合关系：Feature描述特性，SPEC描述实现方案
TP编号 | 由DV owner填完FL-TP sheet后反标过来

## FL-TP
TestPoint分解表格
Feature编号 | TP类别 | TP编号 | TP描述 | checker编号 | Testcase编号
| 时钟使能 | TP_001 |  | CHK_002 | 模块验证中验证
| 时钟分频和切换 | TP_002 |  | CHK_002 | 模块验证中验证
| 复位和复位释放 | TP_003 |  | CHK_002 | 模块验证中验证
| 寄存器默认值 | TP_004 |  | CHK_001 | TC_001
| 寄存器读写 | TP_005 |  | CHK_001 | TC_001
| 数据帧格式 | TP_006 |  | CHK_003/CHK_004 | TC_002
| 数据帧格式 | TP_007 |  | CHK_003/CHK_004 | TC_002
| 数据帧格式 | TP_008 |  | CHK_003/CHK_004 | TC_002
| 数据帧格式 | TP_009 |  | CHK_003/CHK_004 | TC_002
| 数据帧格式 | TP_010 |  | CHK_003/CHK_004 | TC_002
| 数据帧格式 | TP_011 |  | CHK_003/CHK_004 | TC_002
| 数据帧格式 | TP_012 |  | CHK_003/CHK_004 | TC_002
| 数据帧格式 | TP_013 |  | CHK_003/CHK_004 | TC_002
| 数据帧格式 | TP_014 |  | CHK_003/CHK_004 | TC_002
| FIFO使能 | TP_015 |  | CHK_005 | TC_002
| FIFO使能 | TP_016 |  | CHK_005 | TC_002
| Loop_Back模式 | TP_017 |  | CHK_010 | TC_010
| Auto_Flow模式 | TP_018 |  | CHK_011 | TC_011
| Auto_Flow模式 | TP_019 |  | CHK_011 | TC_011
| 波特率配置 | TP_020 |  | CHK_006 | TC_002
| 波特率配置 | TP_021 |  | CHK_006 | TC_002
| 波特率配置 | TP_022 |  | CHK_006 | TC_002
| CPU接口 | TP_023 |  | CHK_003 | TC_002
| CPU接口 | TP_024 |  | CHK_004 | TC_002
| DMA接口 | TP_025 |  | CHK_007 | TC_003
| DMA接口 | TP_026 |  | CHK_007 | TC_003
| DMA接口 | TP_027 |  | CHK_007 | TC_003
| DMA接口 | TP_028 |  | CHK_007 | TC_003
| DMA接口 | TP_029 |  | CHK_007 | TC_003
| DMA接口 | TP_030 |  | CHK_007 | TC_003
| DMA接口 | TP_031 |  | CHK_007 | TC_003
| 调制解调器输出接口 | TP_032 |  | CHK_012 | TC_012
| 调制解调器输出接口 | TP_033 |  | CHK_012 | TC_012
| 调制解调器输出接口 | TP_034 |  | CHK_012 | TC_012
| 调制解调器输出接口 | TP_035 |  | CHK_012 | TC_012
| 调制解调器输入接口 | TP_036 |  | CHK_012 | TC_012
| 调制解调器输入接口 | TP_037 |  | CHK_012 | TC_012
| 调制解调器输入接口 | TP_038 |  | CHK_012 | TC_012
| 调制解调器输入接口 | TP_039 |  | CHK_012 | TC_012
| receive_line_stat中断触发和清除 | TP_040 |  | CHK_012 | TC_012
| receive_line_stat中断触发和清除 | TP_041 |  | CHK_012 | TC_012
| receive_line_stat中断触发和清除 | TP_042 |  | CHK_008 | TC_004
| receive_line_stat中断触发和清除 | TP_043 |  | CHK_008 | TC_004
| receiver_data_avaliable中断触发和清除 | TP_044 |  | CHK_008 | TC_004
| receiver_data_avaliable中断触发和清除 | TP_045 |  | CHK_008 | TC_004
| receiver_data_avaliable中断触发和清除 | TP_046 |  | CHK_008 | TC_005
| receiver_data_avaliable中断触发和清除 | TP_047 |  | CHK_008 | TC_005
| character_timeout_indication中断触发和清除 | TP_048 |  | CHK_008 | TC_005
| character_timeout_indication中断触发和清除 | TP_049 |  | CHK_008 | TC_005
| character_timeout_indication中断触发和清除 | TP_050 |  | CHK_008 | TC_006
| character_timeout_indication中断触发和清除 | TP_051 |  | CHK_008 | TC_006
| transmit_holding_register_empty中断触发和清除 | TP_052 |  | CHK_008 | TC_006
| transmit_holding_register_empty中断触发和清除 | TP_053 |  | CHK_008 | TC_006
| transmit_holding_register_empty中断触发和清除 | TP_054 |  | CHK_008 | TC_007
| transmit_holding_register_empty中断触发和清除 | TP_055 |  | CHK_008 | TC_007
| modem_status中断触发和清除 | TP_056 |  | CHK_008 | TC_007
| modem_status中断触发和清除 | TP_057 |  | CHK_008 | TC_007
| modem_status中断触发和清除 | TP_058 |  | CHK_008 | TC_008
| modem_status中断触发和清除 | TP_059 |  | CHK_008 | TC_008
| busy_detect_indication中断触发和清除 | TP_060 |  | CHK_008 | TC_008
| busy_detect_indication中断触发和清除 | TP_061 |  | CHK_008 | TC_008
| busy_detect_indication中断触发和清除 | TP_062 |  | CHK_008 | TC_009
| Overrun_Error触发和清除 | TP_063 |  | CHK_008 | TC_009
| Parity_Error触发和清除 | TP_064 |  | CHK_008 | TC_009
| Framing_Error触发和清除 | TP_065 |  | CHK_009 | TC_004
| Break_Error触发和清除 | TP_066 |  | CHK_009 | TC_004
| Receiver_FIFO_Error触发和清除 | TP_067 |  | CHK_009 | TC_004
| 低功耗请求 | TP_068 |  | CHK_009 | TC_004
| Debug信号检测 | TP_069 |  | CHK_009 | TC_004
| Debug信号检测 | TP_070 |  | CHK_014 | TC_014
| Debug信号检测 | TP_071 |  | CHK_013 | TC_013
| Debug信号检测 | TP_072 |  | CHK_013 | TC_013
| Debug信号检测 | TP_073 |  | CHK_013 | TC_013
| Debug信号检测 | TP_074 |  | CHK_013 | TC_013
| Debug信号检测 | TP_075 |  | CHK_013 | TC_013
| Debug信号检测 | TP_076 |  | CHK_013 | TC_013
| Debug信号检测 | TP_077 |  | CHK_013 | TC_013
| Debug信号检测 | TP_078 |  | CHK_013 | TC_013
| Debug信号检测 | TP_079 |  | CHK_013 | TC_013
| Debug信号检测 | TP_080 |  | CHK_013 | TC_013
| 参考时钟频率检测 | TP_081 |  | CHK_013 | TC_013
填写说明
Feature编号 | 1. 应包含’ DR-FL’ sheet中的全部feature; 2. Feature-TP可以一对多，也可以多对一！ 3. Feature编号可以不是顺序的
TP类别 | 1.TestPoint类别包括但不限于： CLK，Reset，Register，数据接口，控制接口，配置接口，工作模式，中断，异常，低功耗，性能，DFX、设备兼容性 2.TP类别可以比Feature类别多（例如设备兼容性） 3.同一类别的TP集中写在一起（连续的多行），其中只需要写第一行的B列，如模板所示
TP编号 | 1. 所有FL编号必须要有对应的TP编号。如无，要重点解释说明 2. 允许TP编号没有对应的FL编号，即允许TP比FL多（例如’设备兼容性’这类TP）
TP描述 | TP描述’和Testcase list'页面中'TC描述'的区别: 1."TP描述’侧重思路，‘TC描述’侧重具体实现；TC描述是TP描述的细化。要细化到具体操作步骤、关键的寄存器配置、信号处理、VIP配置/外接设备配置等 2.TP和TC可以1对多，也可以多对1
Testcase编号 | 如果多个Testcase都可以cover同一个TP，写一个即可
Checker编号 | 可以重复

## Checker List
Checker List
CHK编号 | CHK Name | CHK描述 | 备注
CHK_001 | reg_check | 对于寄存器，检查寄存器的默认值，寄存器的位宽和寄存器的读写属性: 1、寄存器默认值检查：在复位条件下，所有可读寄存器的实际值必须与规格书中的复位值一致; 2、寄存器读写功能检查：对于已使用（非只读）的寄存器，执行写操作后能正确存储数据，读操作能返回最新写入的值
CHK_002 | clk_rstn_check | 对于时钟和复位，检查时钟使能、时钟切换、时钟分频、时钟源频率配置以及复位触发和复位释放，需要注意时钟和复位的独立性: 1、clk_en：验证配置uart_pclk_en=0/1条件下，使得uart的输入时钟pclk关闭和开启，在进行uart_pclk_en配置时需要验证其他uart的输入时钟pclk不受影响; 2、clk_sel:验证配置uart_pclk切换为不同时钟源，在进行时钟源切换时需要验证其他uart的输入时钟pck不受影响; 3、clk_div：验证配置uart _pclk为不同分频，在进行分频配置时需要验证其他uart的输入时钟pclk不受影响; 4、clk_pll_cfg：验证配置uart_pclk时钟源为不同频率，在进行频率配置时需要验证其他uart的输入时钟pclk不受影响; 5、rst_n:验证配置uart_rst_n=0/1条件下，使得uart的复位信号uart _rst _n复位和释放; 在进行uart_rst_n配置时需要验证其他uart的复位uart_rst_n不受影响，且需要保证进行复位和复位释放后，uart可以正常工作。
CHK_003 | transmit_check | 对于串行输出sout，检查在发送过程中是否按照RS232标准帧格式进行发送: 1、空闲位检查：验证空闲状态下sout为高电平状态; 2、发送起始位检查：验证sout在数据有效时正确输出起始位 3、发送数据位检查：验证sout输出的数据位由低位到高位输出THR/TX_FIFO中数据，数据与数据位宽和配置一致; 4、发送校验位检查：验证sout输出的校验位与配置的校验模式一致。 5、发送停止位检查：验证sout输出的停止位位宽与配置一致;
CHK_004 | receive_check | 对于串行输入sin，检查在接收过程中是否按照RS232标准帧格式进行接收: 1、空闲位检查：验证空闲状态下sin为高电平状态; 2、接收起始位检查：验证sin从高到低跳变后，且sin在半个位时间后仍处于低电平，则正确识别为起始位; 3、接收数据位检查：验证sin输入的数据在每个数据位的中心点被采样，并正确移入RBR/RX_FIFO，且最终接收到的数据与发送端一致; 4、接收校验位检查：验证sin校验位与内部计算值比较，若校验使能且检测到错误，则触发Parity_int和Parity_error信号; 5、接收停止位检查：验证sin停止位为高电平，若识别不到有效停止位，则触发Framing_int和Framing_elror;
CHK_005 | FIFO_check | 对于FIFO，TX_FIFO和RX_FIFO的使能、深度和读写功能: 1、TX_FIFO：验证当TX_FIFO使能时，TX_FIFO未满时，可将数据正确输入TX_FIFO中，可正常从TX_FIFO中输出数据，当TX_FIFO达到最大深度时，再向TX_FIFO输入数据时，会将数据抛弃，从TX_FIFO输出的值只有最先输入的最大深度数量的数据; 2、RX_FIFO：验证当RX_FIFO使能时，RX_FIFO未满时，可将数据正确输入RX_FIFO中，可正常从RX_FIFO中输出数据，当RX_FIFO达到最大深度时，再向RX_FIFO输入数据时，会将数据抛弃，从RX_FIFO输出的值只有最先输入的最大深度数量的数据;
CHK_006 | band_rate_check | 对于波特率配置，支持波特率的整数配置和小数配置，以及baud_out_n检查： 1、验证通过配置整数分频和小数分频，将波特率配置为指定值，且支持在不同波特率进行正常的UART功能； 2、验证通过baud_out_n观测到波特率时钟参考信号输出;
CHK_007 | DMA_check | 对于DMA功能，检查能否正常触发DMA请求，以及能否进行DMA数据搬运，包括: 1、DMA发送数据请求：验证在THR或TX_FIFO中数据量为空或小于等于阈值时，dma_tx_req会变为高电平，当THR或TX_FIFO中数据量不为空或大于阈值时，dma_tx_req会变为低电平，撤销发送请求; 2、DMA发送数据搬运：配置DMA_SAR、DMA_DAR、DMA_CTRL、DMA_CFG以及DMA_CHEN，验证当dma_tx_req拉高时，DMA将数据写入THR或TX_FIFO，写入的数据通过sout发送出去，DMA写入的数据与sout发送的数据一致; 3、DMA接收数据请求：验证在RBR或RX_FIFO中数据量不为空或大于等于阈值时，dma_1x_req会变为高电平，当RBR或RX_FIFO中数据量为空或小于阈值时,dma_1x_req会变为低电平，撤销接收请求; 4、DMA接收数据搬运：配置DMA_SAR、DMA_DAR、DMA_CTRL、DMA_CFG以及DMA_CHEN，验证当dma_1x_req拉高时，DMA从RBR或RX_FIFO读出数据，DMA读出的数据与sin接收的数据一致;
CHK_008 | interrupt_check | 对于中断功能，配置中断通道和中断处理函数，配置中断使能，中断触发后通过中断通道使用中断处理函数进行中断复位，复位后使用相同方式再连续两次触 发和复位和操作，通过中断处理函数中的设置的单次递增计数器的值来判断进入中断处理函数的次数，得到进入中断通道的次数，需与预期次数一致，验证对 象包括以下中断源: 1、receive_line_stat中断; 2、receiver_data_avaliable中断; 3、character_timeout_indication中断; 4、transmit_holding_register_empty中断; 5、modem_status中断; 6、busy_detect _indication中断;
CHK_009 | error_check | 对于Error功能，当Error信号满足触发条件和进行清楚操作时，可通过读寄存器来获取Error状态的值，需与预期值一致，验证对象包括以下Error源: 1、Overrun_Error 2、Parity_Error 3、Framing_Error 4、Break_Error 5、Receiver_FIFO_Error
CHK_010 | loopback_check | 对于Loop_Back模式，验证数据和调制解调器的回环传输： 1、sin和sout：在顶层sout配置为无效高电平输出，在内部sin接收来自串行数据sout输出的回环数据，在内部sin接收数据与sout发送的数据一致; 2、modem：在顶层调制解调器控制输出（dtr_n、rts_n、outl_n、out2_n）配置为无效高电平输出，在内部调制解调器控制输入（dsr、cts、ri、ded）通过配置MCR[3:0]设置;
CHK_011 | autoflow_check | 对于Auto_Flow模式，验证CTS流控功能和RTS流控功能: 1、cts流控功能：验证当cts_n输入为高电平时，TX_FIFO仍可以写入，但不会通过sout进行传输，当cts_n输入再次变为低电平时，传输恢复; 2、rts流控功能：验证当RX_FIFO数量大于等于阈值，rts_n输出高电平到发送设备UART的cts_n端，当rts_n输出低电平到发送设备UART的cts_n端，通知发送UART继续发送串行数据,
CHK_012 | modem_check | 对于调制解调器信号，验证输出信号（dtr_n、rts_n、out_1_n、out_2_n）的配置和输入信号（cts_n、dsr_n、ri_n、dcd_n）的检测: 1、dtr_n：验证配置MCR[0]=1，驱动dtr_n引脚为低电平; 2、rst_n:验证配置MCR[1]=1，驱动rts_n引脚为低电平; 3、out_1_n:验证配置MCR[2]=0/1，直接控制out_1_n输出为高电平/低电平; 4、out_2_n:验证配置MCR[3]=0/1，直接控制out_2_n输出为高电平/低电平; 5、cts_n:验证通过读MSR[4]，可得到cts_n状态，通过读MSR[0]，可得知cts_n与上一次读MSR时刻是否发生了改变; 6、dsr_n:验证通过读MSR[5]，可得到dsr_n状态，通过读MSR[1]，可得知dsr_n与上一次读MSR时刻是否发生了改变; 7、ri_n:验证通过读MSR[6]，可得到ri_n状态，通过读MSR[2]，可得知ri_n与上一次读MSR时刻是否发生了改变; 8、dcd_n:验证通过读MSR[7]，可得到dcd_n状态，通过读MSR[3]，可得知dcd_n与上一次读MSR时刻是否发生了改变;
CHK_013 | debug_check | 对于debug信号，验证debug信号的连接，可通过force操作来验证通路，包括以下debug通路: 1、debug[0]=FIFO_enable (FCR[0]); 2、debug[1]=busy_detect_interrupt，检测busy_detect_indication中断状态; 3、debug[2]=modem_status_interrupt，检测modem_status中断状态; 4、debug[3]=THRE_interrupt，检测transmit _holding_register_empty中断状态; 5、debug[4]=character_timeout_interrupt，检测character_timeout中断状态; 6、debug[5]=data_available_interrupt，检测receiver_data_avaliable中断状态; 7、debug[6]=line_status_interrupt，检测receive_line_stat中断状态; 8、debug[7]=DMA_mode(FCR[3])， 检测DMA_mode状态; 9、debug[9:8]=TX_FIFO_trigger(FCR[5:4])，检测TX_FIFO阈值状态; 10、debug[11:10]=RX_FIFO_trigger(FCR[7:6])，检测RX_FIFO阈值状态; 11、debug[12]=TX_pop_indication(THR or TXFIFO)，当有数据从THR或TX_FIFO读出时，该信号拉高; 12、debug[13]=RX push indication (RBR or RX FIFO)，当有数据写入RBR寄存器或RX_FIFO时，该信号拉高;
CHK_014 | lowpower_check | 对于低功耗请求，验证uart_lp_re_pclk的是否能正常触发: 1、触发条件：配置LCR_EXT[4]=1，同时满足在指定时间段内发送（TX）与接收（RX）数据通路无数据、未发生任何操作、调制解调器控制输入信号未发生变化， 会触发uart_lp_req_pclk输出; 2、超时值计算：字符的位数×16（每个位时间内的bclk周期数）;
填写要求
CHK Name | 如果是SVA checker，需填写SVA property名字
CHK描述 | 1、需要定性+定量描述，需具体到check的信号、取值 2、和DV SPEC中Checker方案描述的区别 — RTM中描述check的内容，DV SPEC中描述checker的实现方案(例如是通过SVA实现还是scoreboard实时数据比对，还是文件对比)

## DV Testcase List
Test Case List
TC编号 | TC Name | TC 描述 | 备注
TC_001 | peri_uart_reg_test | 配置条件: 1.通过crg模块将uart_rst_n复位，通过验证环境软件方式读取UART内部寄存器的值; 2.通过crg模块将uart_rst_n释放，通过验证环境软件方式对于对于已使用且可读可写的寄存器先进行执行写操作，再进行读操作; 输入激励： 1.无需UART_VIP参与; 期望结果： 1.复位条件下，通过读操作得到内部寄存器的值与规格书上一致; 2.复位释放条件下，通过读操作得到可读可写寄存器的值与通过写操作写入可读可写寄存器的值一致;
TC_002 | peri_uart_normal_test | 配置条件： 1.URAT模块解复位初始化接收通路; 2.配置DLF[3:0]设置波特率小数部分，配置DLH和DLL设置波特率整数部分; 3.随机配置FCR[O]设置FIFO使能； 4.随机设置FCR[5:4]设置TX_FIFO水线; 5.随机配置FCR[7:6]设置RX_FIFO水线; 6.随机配置IER[7]设置THRE使能 7.随机配置LCR[1:0]设置数据位宽(5-8bit); 8.随机配置LCR[2]设置停止位位宽(1/1.5/2bit停止位); 9.随机配置LCR[5:3]设置奇/偶校验； 10.将随机数据通过sin传输从UART_VIP中传输到UART中，通过APB总线将数据搬运到CPU中; 11.将随机数据通过APB总线搬运到UART中，通过sout传输从UART传输到UART_VIP中; 输入激励： 1.UART_VIP发送数据到UART的sin接口，通过验证环境软件方式读取到数据： 2.通过验证环境软件方式向UART中写入数据，并将数据发送给UART_VIP; 期望结果： 1.UART_VIP从sin接口写入UART的数据与UART的APB端（Prdata）读取到的数据一致; 2.UART_VIP从sout接口读取到的数据与UART的APB端（Pwdata）写入的数据一致; coverage check点 : 直接用例覆盖，不收功能覆盖率
TC_003 | peri_uart_dma_test | 配置条件： 1.URAT模块解复位初始化接收通路; 2.配置DLF[3:0]设置波特率小数部分，配置DLH和DLL设置波特率整数部分; 3.随机配置FCR[O]设置FIFO使能; 4.随机设置FCR[5:4]设置TX_FIFO水线; 5.随机配置FCR[7:6]设置RX_FIFO水线; 6.随机配置IER[7]设置THRE使能 7.随机配置LCR[1:0]设置数据位宽(5-8bit); 8.随机配置LCR[2]设置停止位位宽(1/1.5/2bit停止位); 9.随机配置LCR[5:3]设置奇/偶校验 10.将随机数据通过sin传输从UART_VIP中传输到UART中，通过DMA将数据搬运到DDR中; 11.将随机数据通过DMA搬运到UART中，通过sout传输从UART传输到UART_VIP中; 输入激励： 1.UART_VIP发送数据到UART的sin接口，通过DMA搬运的方式读取到数据； 2.通过DMA搬运的方式向UART中写入数据，并将数据发送给UART_VIP; 期望结果： 1.UART_VIP从sin接口写入UART的数据与DMA搬运读取到的数据一致; 2.UART_VIP从sout接口读取到的数据与UART的DMA搬运写入的数据一致； coverage check点 : 直接用例覆盖，不收功能覆盖率
TC_004 | peri_uart_receive_line_stat_intr_test | 配置条件： 1.URAT模块解复位初始化接收通路; 2.配置DLF[3:0]设置波特率小数部分，配置DLH和DLL设置波特率整数部分; 3.随机配置FCR[O]设置FIFO使能; 4.随机设置FCR[5:4]设置TX_FIFO水线; 5.随机配置FCR[7:6]设置RX_FIFO水线; 6.配置IER[2]=1使能receive_line_stat中断．配置中断通道; 7.随机配置IER[7]设置THRE使能； 8.随机配置LCR[1:0]设置数据位宽(5-8bit); 9.随机配置LCR[2]设置停止位位宽(1/1.5/2bit停止位); 10.随机配置LCR[5:3]设置奇/偶校验; 11.配置为以下场景之一: ●场景一：将随机数据通过sin传输从UART_VIP中传输到UART中．但UART不进行数据读取，当RBR不为空或RX_FIFO已满且有数据输入时．触发receive_line_stat中断，并同时触发Overrun_Error，并在中断处理函数中进行中断清除和Error清除; ●场景二：将随机数据通过sin传输从UART_VIP中传输到UART中，且通过force将奇偶校验位强行置1或0．当奇偶校验位与预期不符时．触发receive_line_stat中断，并同时触发Parity_Error，并在中断处理函数中进行中断清除和Error清除； ●场景三：将随机数据通过sin传输从UART_VIP中传输到UART中，通过force将sin强行置0，触发receive_line_stat中断，并触发Framing_Error和Break_Error，并在中断处理函数中进行中断清除和Error清除; 12.重复进行两次中断触发和中断复位 输入激励（对应上面的场景来选择）： ●场景一：UART_VIP发送数据到UART的sin接口，但UART不进行数据读取; ●场景二：UART_VIP发送数据到UART的sin接口，且通过force将奇偶校验位强行置1或0; ●场景三：UART_VIP发送数据到UART的sin接口．通过force将sin强行置0; 期望结果（对应上面的场景来选择）： ●场景一： 1.FCR[O]=0时，RBR不为空且有数据输入时，触发receive_line_stat中断和Overrun_Error; 2.FCR[0]=1时，RX_FIFO已满且有数据输入时，触发receive_line_stat中断和Overrun_Error; 3.IER[4]=0时，在中断处理函数中，可通过读LSR或RBR将receive_line_stat中断和Overrun_Error清除； 4.IER[4]=1时，在中断处理函数中，只可通过读LSR将receive_line_stat中断和Overrun_Error清除； ●场景二： 1.LCR[5]=0时，奇偶检验位不符预期时，触发receive_line_stat中断和Parity_Error; 2.LCR[4]=0和LCR[5]=1时，奇偶检验位为0时，触发receive_line_stat中断和Parity_Error; 3.LCR[4]=1和LCR[5]=1时，奇偶检验位为1时，触发receive_line_stat中断和Parity_Error;, 3.IER[4]=O时，在中断处理函数中，可通过读LSR或RBR将receive_1ine_stat中断和Parity_Error清除; 4.IER[4]=1时，在中断处理函数中，只可通过读LSR将receive_line_stat中断和Parity_Error清除; ●场景三: 1.检测不到有效停止位时，触发receive_line_stat中断和Framing_Error; 2.sin保持低电平达到一个数据帧长度，触发receive_line_stat中断和Framing_Error; 3.IER[4]=0时，在中断处理函数中，可通过读LSR或RBR将receive_line_stat中断和Framing_Error清除; 4.IER[4]=1时，在中断处理函数中，只可通过读LSR将receive_line_stat中断和Framing_Error清除; 在以上三个场景中：FCR[O]=1时，当RX_FIFO 中至少存在一个Parity_Error、Framing_Error或Break_Error，触发Receiver_FIFO_Error，当 LSR 被读取且RX_FIFO中无后续错误时清除该Error; coverage check点： 直接用例覆盖，不收功能覆盖率
TC_005 | peri_uart_receiver_data_avaliable_intr_test | 配置条件： 1.URAT模块解复位初始化接收通路; 2.配置DLF[3:0]设置波特率小数部分，配置DLH和DLL设置波特率整数部分; 3.随机配置FCR[O]设置FIFO使能; 4.随机设置FCR[5:4]设置TX_FIFO水线; 5.随机配置FCR[7:6]设置RX_FIFO水线; 6.配置IER[0]=1使能receiver_data_avaliable中断，配置中断通道; 7.随机配置IER[7]设置THRE使能 8.随机配置LCR[1:0]设置数据位宽(5-8bit); 9.随机配置LCR[2]设置停止位位宽(1/1.5/2bit停止位); 10.随机配置LCR[5:3]设置奇/偶校验; 11.将随机数据通过sin传输从UART_VIP中传输到UART中，但UART不进行数据读取，当RBR不为空或RX_FIFO中数据量大于等于阈值时，触发receiver_data_avaliable中断，并在中断处理函数中进行中断复位 12.重复进行中断触发和中断复位; 输入激励： 1.UART_VIP发送数据到UART的sin接口，但UART不进行数据读取; 期望结果： 1.FCR[0]=0时，RBR不为空时，触发receive_line_stat中断; 2.FCR[0]=1时，RX_FIFO中数据量达到阈值时，触发receive_line_stat中断; 3.FCR[O]=O时，在中断处理函数中，可通过读RBR将RBR中数据清空，receive_line_stat中断复位; 4.FCR[0]=1时，在中断处理函数中，可通过读RBR将RX_FIFO中数据小于阈值，receive_line_stat中断复位; coverage check点 : 直接用例覆盖，不收功能覆盖率
TC_006 | peri_uart_character_timeout_indication_intr_test | 配置条件： 1.URAT模块解复位初始化接收通路; 2.配置DLF[3:0]设置波特率小数部分，配置DLH和DLL设置波特率整数部分; 3.配置FCR[0]=1使能FIFO; 4.随机设置FCR[5:4]设置TX_FIFO水线； 5.随机配置FCR[7:6]设置RX_FIFO水线; 6.配置IER[0]=1使能character_timeout_indication中断，配置中断通道; 7.随机配置IER[7]设置THRE使能 8.随机配置LCR[1:0]设置数据位宽(5-8bit); 9.随机配置LCR[2]设置停止位位宽(1/1.5/2bit停止位); 10.随机配置LCR[5:3]设置奇/偶校验 11.将随机数据通过sin传输从UART_VIP中传输到UART中，但UART不进行数据读取，当RX_FIFO中存在数据量且持续4个数据帧时间长度时，触发character_timeout_indication中断，并在中断处理函数中进行中断复位; 12.重复进行中断触发和中断复位; 输入激励： 1.UART_VIP发送数据到UART的sin接口，但UART不进行数据读取; 期望结果： 1.当RX_FIFO中存在数据量且持续4个数据帧时间长度时，触发character_timeout_indication中断; 2.在中断处理函数中，可通过读RBR将RX_FIFO中数据清空，character_timeout_indication中断复位; coverage check点： 直接用例覆盖，不收功能覆盖率
TC_007 | peri_uart_transmit_holding_register_empty_intr_test | 配置条件： 1.URAT模块解复位初始化接收通路; 2.配置DLF[3:0]设置波特率小数部分，配置DLH和DLL设置波特率整数部分; 3.随机配置FCR[O]设置FIFO使能; 4.随机设置FCR[5:4]设置TX_FIFO水线; 5.随机配置FCR[7:6]设置RX_FIFO水线; 6.配置IER[1]=1使能transmit_holding_register_empty中断．配置中断通道; 7.随机配置IER[7]设置THRE使能 8.随机配置LCR[1:0]设置数据位宽(5-8bit); 9.随机配置LCR[2]设置停止位位宽(1/1.5/2bit停止位); 10.随机配置LCR[5:3]设置奇/偶校验; 11.将随机数据通过sout传输给UART_VIP，当THR和TX_FIFO中为空或TX_FIFO中数据量小于等于阈值时，触发transmit_holding_register_empty中断，并在中断处理函数中进行中断复位 12.重复进行中断触发和中断复位; 输入激励: 1.UART发送数据到UART的sout接口; 期望结果: 1.FCR[O]=0时，THR中数据量为空时，触发transmit _holding_register_empty中断; 2.FCR[0]=1和IER[7]=0时， TX_FIFO为空时触发Transmit _holding_register_empty中断; 3.FCR[0]=1和IER[7]=1时，TX_FIFO中数据量小于等于阈值时会触发该中断; 4.FCR[0]=0时，在中断处理函数中，可通过写入THR来将transmit_holding_register_empty中断复位; 5.FCR[0]=1和IER[7]=0时。在中断处理函数中。可通过写入THR使TX_FIFO中有数据来将transmit_holding_register_empty中断复位; 6.FCR[0]=1和IER[7]=1时，在中断处理函数中，可通过写入THR使TX_FIFO中数据量大于阈值来将transmit_holding_register_empty中断复位; coverage check点 : 直接用例薯盖 不收功能薯盖率
TC_008 | peri_uart_modem_status_intr_test | 配置条件： 1.URAT模块解复位初始化接收通路; 2.配置DLF[3:0]设置波特率小数部分，配置DLH和DLL设置波特率整数部分; 3.随机配置FCR[O]设置FIFO使能; 4.随机设置FCR[5:4]设置TX_FIFO水线; 5.随机配置FCR[7:6]设置RX_FIFO水线; 6.配置IER[3]=1使能modem_status中断，配置中断通道; 7.随机配置IER[7]设置THRE使能 8.随机配置LCR[1:0]设置数据位宽(5-8bit); 9.随机配置LCR[2]设置停止位位宽(1/1.5/2bit停止位); 10.随机配置LCR[5:3]设置奇/偶校验; 11.配置UART_VIP驱动UART的输入信号cts_n、Sr_n、ri_n、dcd_n，信号发生变化时，触发modem_status中断，并在中断处理函数中进行中断复位 12.重复进行中断触发和中断复位; 输入激励： 1.配置UART_VIP驱动UART的输入信号cts_n、sr_n、ri_n、dcd_n; 期望结果： 1.当cts_n、sr_n、ri_n、dcd_n其中一个信号发生变化时，会触发modem_status中断; 2.再中断处理函数中，可通过读MSR将modem_status中断复位; coverage check点 : 直接用例覆盖，不收功能覆盖率
TC_009 | peri_uart_busy_detect_indication_intr_test | 配置条件： 1.URAT模块解复位初始化接收通路; 2.配置DLF[3:0]设置波特率小数部分，配置DLH和DLL设置波特率整数部分； 3.随机配置FCR[O]设置FIFO使能; 4.随机设置FCR[5:4]设置TX_FIFO水线; 5.随机配置FCR[7:6]设置RX_FIFO水线; 6.随机配置IER[7]设置THRE使能 7.随机配置LCR[1:0]设置数据位宽(5-8bit); 8.随机配置LCR[2]设置停止位位宽(1/1.5/2bit停止位); 9.随机配置LCR[5:3]设置奇/偶校验； 10.将随机数据通过sin传输从UART_VIP中传输到UART中，当UART处于BUSY状态（USR[O]=1）时，尝试写入LCR触发busy_detect_indication中断，并在中断处理函数中进行中断复位; 11.重复进行中断触发和中断复位; 输入激励： 1.将随机数据通过sin传输从UART_VIP中传输到UART中，当UART处于BUSY状态（USR[O]=1）时，尝试写入LCR会 期望结果： 1.当UART处于BUSY状态（USR[O]=1）时，尝试写入LCR会触发busy_detect_indication中断 2.在中断通道中，可以通过读USR将busy_detect_indication中断复位; coverage check点 : 直接用例覆盖，不收功能覆盖率
TC_010 | peri_uart_loopback_test | 配置条件: 1.URAT模块解复位初始化接收通路; 2.配置DLF[3:0]设置波特率小数部分，配置DLH和DLL设置波特率整数部分; 3.随机配置FCR[O]设置FIFO使能; 4.随机设置FCR[5:4]设置TX_FIFO水线; 5.随机配置FCR[7:6]设置RX_FIFO水线; 6.随机配置IER[7]设置THRE使能 7.随机配置LCR[1:0]设置数据位宽(5-8bit); 8.随机配置LCR[2]设置停止位位宽(1/1.5/2bit停止位); 9.随机配置LCR[5:3]设置奇/偶校验; 10.配置MCR[4]=1使能loopback模式; 11.配置THR输出数据; 12.配置MCR[3:0]输出调制解调器数据; 13.重复进行中断触发和中断复位; 输入激励： 1.无需UART_VIP参与； 期望结果: 1.顶层串行数据输出（sout）、调制解调器控制输出（dtr_n、rts_n、out1_n、out2_n）为无效高电平输出，在内部串行数据输入（sin）与来自串行数据(sout）输出的回环数据一致，调制解调器控制输入（dsr、cts、ri、dcd）与MCR[3:0]设置一致; coverage check点： 直接用例覆盖，不收功能覆盖率
TC_011 | peri_uart_autoflow_test | 配置条件： 1.URAT模块解复位初始化接收通路; 2.配置DLF[3:0]设置波特率小数部分，配置DLH和DLL设置波特率整数部分; 3.配置FCR[0]=1使能FIFO; 4.随机设置FCR[5:4]设置TX_FIFO水线; 5.随机配置FCR[7:6]设置RX_FIFO水线; 6.随机配置IER[7]设置THRE使能 7.随机配置LCR[1:0]设置数据位宽(5-8bit); 8.随机配置LCR[2]设置停止位位宽(1/1.5/2bit停止位); 9.随机配置LCR[5:3]设置奇/偶校验; 10.配置MCR[1]=1和MCR[5]=1使能autoflow模式; 输入激励： 1.将随机数据通过sin从UART_VIP中传输到UART中; 2.将随机数据通过sout从UART传输到UART_VIP中，在传输过程中将cts_n端force为高电平; 期望结果: 1.将随机数据通过sin从UART_VIP中传输到UART中，UART不读取，当RX_FIFO中数据量大于等于阈值时，rts_n输出高电平到UART_VIP的cts_n端， UART_VIP会停止发送串行数据，通过读RBR清空RX_FIFO，rts_n输出低电平到UART_VIP的cts_n端，通知UART_VIP继续发送串行数据; 2.将随机数据通过sout从UART传输到UART_VIP中，在传输过程中将cts_n端force为高电平。TX_FIFO仍可以写入，但不会通过sout进行传输，当cts_n输入再次变为低电平时，传输恢复; coverage check点 : 直接用例覆盖，不收功能覆盖率
TC_012 | peri_uart_modem_test | 配置条件： 1.URAT模块解复位初始化接收通路; 2.配置DLF[3:0]设置波特率小数部分，配置DLH和DLL设置波特率整数部分; 3.随机配置FCR[O]设置FIFO使能; 4.随机设置FCR[5:4]设置TX_FIFO水线； 5.随机配置FCR[7:6]设置RX_FIFO水线; 6.随机配置IER[7]设置THRE使能 7.随机配置LCR[1:0]设置数据位宽(5-8bit); 8.随机配置LCR[2]设置停止位位宽(1/1.5/2bit停止位); 9.随机配置LCR[5:3]设置奇/偶校验; 10.随机配置MCR[3:0]，驱动dtr_n、rts_n、out_1_n、out_2_n信号线为对应电平; 11.外部驱动cts_n、dsr_n、ri_n、dcd_n信号，通过读MCR[7:0]，可得知对应信号线电平与电平变化; 输入激励： 1.通过验证环境软件方式向MCR中写入数据; 2.通过force驱动cts_n、dsr_n、ri_n、dcd_n信号; 期望结果： 1.调制解调器输出信号dtr_n、rts_n、out_1_n、out_2 _n电平符合预期; 2.MCR[7:0]对应位的值符合预期; coverage check点 : 直接用例覆盖，不收功能覆盖率
TC_013 | peri_uart_debug_test | 配置条件： 1.URAT模块解复位初始化接收通路; 2.配置DLF[3:0]设置波特率小数部分，配置DLH和DLL设置波特率整数部分; 3.随机配置FCR[O]设置FIFO使能; 4.随机设置FCR[5:4]设置TX_FIFO水线; 5.随机配置FCR[7:6]设置RX_FIFO水线； 6.随机配置IER[7]设置THRE使能 7.随机配置LCR[1:0]设置数据位宽(5-8bit); 8.随机配置LCR[2]设置停止位位宽(1/1.5/2bit停止位); 9.随机配置LCR[5:3]设置奇/偶校验; 10.驱动debug信号，在PAD上进行检测; 输入激励： 1.通过force驱动debug信号; 期望结果: 1.在芯片顶层PAD上检测到的debug信号值与force到UART内部的值一致; coverage check点 : 直接用例覆盖，不收功能覆盖率
TC_014 | peri_uart_low_power_test | 配置条件： 1.URAT模块解复位初始化接收通路： 2.配置DLF[3:0]设置波特率小数部分，配置DLH和DLL设置波特率整数部分; 3.随机配置FCR[O]设置FIFO使能; 4.随机设置FCR[5:4]设置TX_FIFO水线; 5.随机配置FCR[7:6]设置RX_FIFO水线; 6.随机配置IER[7]设置THRE使能 7.随机配置LCR[1:0]设置数据位宽(5-8bit); 8.随机配置LCR[2]设置停止位位宽(1/1.5/2bit停止位); 9.随机配置LCR[5:3]设置奇/偶校验; 10.配置LCR_EXT[4]=1使能low_power检测模式; 输入激励： 1.无需UART_VIP参与; 期望结果： 1.同时满足在指定时间段内发送（TX）与接收（RX）数据通路无数据、未发生任何操作、调制解调器控制输入信号未发生变化，会触发uart_lp_req_pclk输出：超时值为：字符的位数x16（每个位时间内的bclk周期数）； coverage check点 : 直接用例覆盖，不收功能覆盖率