## DR-FL
Feature List分解表格
DR编号 | Feature类别 | FL编号 | Feature描述 | TP编号
DR.1001.01 DR.1001.02 DR.1001.03 DR.1001.04 | filelist | FL_001_001 | top_crg_wrap集成pre_div/clk_core/clk_rg组件 | TP_003 TP_017
| 频点生成 | FL_002_001 | pre_div通过cgm_gate_div ip对时钟源PLL_0/PLL_1/PLL_2/OSC/PAD进行固定分频，分别输出source clk 1000M/500M/400M/100M/24MHz频点时钟 | TP_001
| 频点生成 | FL_002_002 | clk_core接收固定频点sourceclk，输出ip/subsys级动态可调时钟 pll_ao_clk/pll_cpu_clk/pll_gpu_clk_fr/pll_gpu_clk_core0/pll_gpu_clk_corel/pad_pll_dpu_clk | TP_003
| reg | FL_003_001 | clk_rg可对pre_div/clk_core组件进行调频配置/状态监测/时钟开关 | TP_006
| 时钟源 | FL_004_001 | top_crg_wrap时钟输入源为PLL_0/PLL_1/PLL_2/OSC/PAD，分别对应1000M PLL时钟、800M PLL时钟、100MHz PLL时钟、24MHz OSC时钟及可支持多档频点的pad时钟(来源也有可能是phy io) | TP_002
| 频点生成 | FL_002_003 | pre_div/clk_core组件内部集成有cgm_cfg_diff_div/cgm_cfg_gate_div进行整数分频和小数分频，输出频率可灵活配置,cgm_gate_div为固定分频 | TP_005
| 频点生成 | FL_002_004 | pre_div/clk_core组件内部集成有cgm_cfg_diff_div奇偶分频可随分频系数配置输入硬件自动识别奇偶模式，div_num信号例化4bit，最大可支持16分频，输出占空比50%。默认选择直通模式进行输出。 | TP_003 TP_018
| 频点生成 | FL_002_005 | pll_cpu_clk通过cgm_cfg_diff_div ip从pll_ao_clk_mux_out分频以同步时钟生成，pll_gpu_clk从pll_gpu_clk_mux_out分频生成 | TP_010
| reg | FL_003_002 | clk_core_rg寄存器块组件输出clk_sel/div_num/div_bypass_in控制信号，分别用时钟固定频点切换、时钟分频系数、div时钟分频功能bypass，默认值为0。clk_core_rg总线为32bit apb4 | TP_007
| 频点生成 | FL_002_006 | clk_core集成有两个4输入gfree_mux ip，分别输出pll_ao_clk_mux_out和pll_gpu_clk_mux_out源时钟，pll_ao_clk_mux_out merge 1000M/200M/24M/100M 时钟，pll_gpu_clk_mux_out merge 500M/400M/100M/24M时钟 | TP_004
| lowpower | FL_008_001 | pll_ao_clk/pll_cpu_clk/pll_gpu_clk_core0/pll_gpu_clk_core1均插入动态时钟门控 | TP_009
| lowpower | FL_008_002 | Pre_div组件生成的src_*_clk_prediv时钟输出均插入clk_gate，gate_en由clk_core下游时钟busy状态反压生成，默认时钟关闭 | TP_011
| lowpower | FL_008_003 | clk_core_rg寄存器块组件输出clk_en系列信号，专用于clk_core组件pll_ao_clk/pll_cpu_clk/pll_gpu_clk_fr/pll_gpu_clk_core0/pll_gpu_clk_core1静态门控开关，默认时钟关闭。 | TP_008
| dft | FL_006_001 | 在pll_ao_clk/pll_cpu_clk/pll_gpu_clk/pad_pll_dpu_clk时钟输出前插入occ_ctrl,专用于dft mode时钟切换 | TP_016
| dft | FL_006_004 | clk_core内部集成有dft_dvfs_map逻辑，通过外部输入dft_mode信号进行dft mode和normal mode切换，dft mode下clk_sel/div_num档位统一通过 dft_dvfs_sel信号进行mapping控制，而normalmode下clk_sel/div_num档位则由寄存器直接控制 | TP_016
| lowpower | FL_008_004 | clk_core组件下游时钟支持静态/动态时钟门控，接有clk_gate的各分支时钟均拉出clk_en port用于静/动态时钟开关，该信号可在外围接入寄存器用于静态时钟门控控制，也可以接入ip硬件idle信号用于动态时钟门控控制 | TP_008
| lowpower | FL_008_005 | clk_core组件下游pll_ao_clk/pll_cpu_clk/pll_gpu_clk/pad_pll_dpu_clk时钟支持静态时钟门控，可由软件配置寄存器关闭这部分分支的时钟 | TP_009
| reg | FL_003_003 | clk_core_rg组件设计有clk_en寄存器专用于pll_ao_clk/pll_cpu_clk/pll_gpu_clk/pll_gpu_clk_core0/pll_gpu_clk_core1静态时钟开关 | TP_008
| lowpower | FL_008_006 | clk_core/pre_div组件可逐级反压，即支持模块级状态反压时钟开关，下游时钟关闭后反压上一级时钟门控，上一级时钟门控监测到所有的下游时钟都关闭且反压后须关闭自身，且反压上上一级时钟门控 | TP_011 TP_012
| lowpower | FL_008_007 | pre_div/clk_core两级时钟结构之间，pre_div组件与clk_core组件时钟开关耦合，由clk_core的各分支时钟状态汇总后作为新的逐级反压生效条件，控制pre_div组件时钟开关 | TP_013
| lowpower | FL_008_008 | crg反压机制如果监测到所有下游时钟的反压后，生成pll_en控制信号，输出给pll进入低功耗模式或关闭 | TP_014
| lowpower | FL_008_009 | 动态时钟门控，须实时监测idle状态，一旦硬件退出idle状态进入active状态，须立即打开时钟门控，且取消对上一级时钟门控的反压 | TP_015
填写说明
DR编号 | 应包含’ OR-DR’ sheet中的全部DR；DR-FL可以一对多，也可以多对一； DR编号可以不是顺序的
Feature类别 | Feature类别包括但不限于： CLK, Reset, Register, 数据接口，控制接口，配置接口，工作模式，中断，异常，低功耗，性能，DFX, memory map 可以重复（例如不同行的Feature类别是相同的）
FL编号 | FL_xxx_yyy：其中xxx是Feature类别的编号，yyy是二级feature的编号；
Feature描述 | 1. 不要照抄DR的内容，需进行细化 2. 要清晰明确，不能有模棱两可的内容 3. 详细程度：应结合Design SPEC可以理解该Feature的含义和实现方案 4. 和Design SPEC的配合关系：Feature描述特性，SPEC描述实现方案
TP编号 | 由DV owner填完FL-TP sheet后反标过来

## FL-TP
TestPoint分解表格
Feature编号 | TP类别 | TP编号 | TP描述 | checker编号 | Testcase编号
FL_002_001 | 时钟产生 | TP_001 | 模块上电解复位，进入function模式工作状态; 按照对pre_dliv的固定分频需求进行分频系数等配置; 输出sourcecIk1000M/500M/400M/100M/24MHz频点时钟 | CHK_001 CHK_002 | TC_003
FL_004_001 | 时钟产生 | TP_002 | 模块最顶层的时钟源检测; 模块上电解复位，产生输入PLL_0/PLL_1/PLL_2/OSC/PAD时钟，分别对应1000MPLL时钟、800MPLL时钟、 100MHzPLL时钟、24MHzOSC时钟及可支持多档频点的pad时钟; 生成时钟源属性符合需求 | CHK_001 CHK_002 | TC_003
FL_002_002 | 时钟分频 | TP_003 | 模块上电解复位，进入function模式工作状态；clk_core接收pre_div输出的固定频点source clk; 随机配置clk_core侧输入分频比、clk_sel等信号; 根据门控使能情况及分频配置，相应时钟路输出正确ip/subsys级动态可调时钟信号 | CHK_001 CHK_002 CHK_003 | TC_003
FL_002_005 | 时钟分频 | TP_004 | 模块上电解复位，进入function模式工作状态; 遍历配置clk_core内部gfree_mux的选择信号; 根据gfree_mux的选择信号，对应输出来自pre_div不同频点的mux out时钟 | CHK_001 CHK_002 CHK_003 | TC_003
FL_002_003 | 寄存器 | TP_005 | 模块上电解复位，进入正常工作状态，对可调分频、时钟门控等配置信号可动态配置; pre_div/clk_core组件内部集成的Golden IP正常工作并输出：模块集成无时钟毛刺风险，且同步逻辑正确 | CHK_006 | TC_003
FL_003_001 | 寄存器 | TP_006 | 模块上电解复位，进入function模式工作状态; 对clk_rg模块的寄存器进行读写属性遍历配置; 可对pre_div/clk_core组件进行调频配置/状态监测/时钟开关 | CHK_006 CHK_005 | TC_001
FL_003_002 | 低功耗 | TP_007 | 模块上电解复位，进入function模式工作状态; 对clk_core_rg模块的寄存器控制信号随机配置; 模块相应功能行为和配置一致 | CHK_004 | TC_001
FL_003_003 FL_008_003 FL_008_004 | 低功耗 | TP_008 | 模块上电解复位，进入function模式工作状态； 对时钟门控寄存器clk_en进行配置; pll_ao_clk/pll_cpu_clk/pll_gpu_clk/pad_pll_dpu_clk静态时钟开关状态与门控配置一致 | CHK_004 | TC_008
FL_008_001 FL_008_005 | 低功耗 | TP_009 | 模块上电解复位，进入function模式工作状态； 模块动态时钟门控可根据实际工作状态进行调整并生效； | CHK_004 | TC_007
FL_002_005 | 低功耗 | TP_010 | 模块上电解复位，进入function模式工作状态 配置clk_core相关控制信号; 生成与pllLao_clk_mux_out同步时钟pll_ao_clk; 生成与pll_gpu_clk_mux_out同步时钟pll_gpu_clk | CHK_011 | TC_004
FL_008_002 FL_008_006 | 低功耗 | TP_011 | 模块上电解复位，进入function模式工作状态；pre_div模块的时钟反压机制检测; pre_div时钟输出插入的clk_gate，gate_en由clk_core下游时钟busy状态反压生成，默认时钟关闭; | CHK_004 | TC_007
FL_008_006 | 低功耗 | TP_012 | 模块上电解复位，进入function模式工作状态；clk_core模块时钟逐级反压检测; 关闭下游时钟，其busy状态反压生成上游门控gateen，逐级向上反压至clk_core模块关闭; | CHK_004 | TC_005
FL_008_007 | 低功耗 | TP_013 | 模块上电解复位，进入function模式工作状态；pre_div/clk_core两级时钟结构之间的反压机制; clk_core逐级反压至自身关闭后，再向上游pre_div进行反压；pre_div逐级反压直至自身关闭 | CHK_004 | TC_007
FL_008_008 | 低功耗 | TP_014 | 模块上电解复位，进入function模式工作状态; 模块整体从正常工作开始，从输出时钟开始逐级反压到最顶层; 输出接口pll相关busy状态信号全部拉低，表示pll模块进入低功耗模式（两个分支顺序组合cover） | CHK_005 | TC_007
FL_008_009 | 低功耗 | TP_015 | 模块中的动态时钟门控，须实时监测idle状态，一旦监测到硬件退出idle状态进入active状态，须立即打开时钟门控，且取消对上一级时钟门控的反压 | CHK_004 | TC_008
FL_006_001 | DFX | TP_016 | 模块上电复位，解复位后，配置各组件在常规工作状态； 对pll_ao_clk/pll_cpu_clk/pll_gpu_clk/pad_pll_dpu_clk时钟输出前插入的occ_ctrl进行配置切换; 模块输出实现dftmode时钟切换 | CHK_007 | TC_009
FL_001_001 | reset | TP_017 | 模块上电解复位，进入function模式工作状态；clk_core接收pre_div输出的固定频点source clk；随机配置clk_core 侧输入分频比、clk_sel等信号；根据门控使能情况及分频配置，相应时钟路输出正确ip/subsys级动态可调时钟信 正常工作过程中随机对时钟产生模块进行复位解复位操作，观察模块功能行为是否符合预期 | CHK_009 | TC_002
FL_003_001 | bypass模式 | TP_018 | 模块上电解复位，进入function模式工作状态；clk_core接收pre_div输出的固定频点source clk；随机配置clk_core 侧输入分频比、clk_sel等信号；根据门控使能情况及分频配置，相应时钟路输出正确ip/subsys级动态可调时钟信 正常工作过程中随机对寄存器中bypass信号，观察模块功能行为是否符合预期 | CHK_010 | TC_009
填写说明
Feature编号 | 1. 应包含’ DR-FL’ sheet中的全部feature; 2. Feature-TP可以一对多，也可以多对一！ 3. Feature编号可以不是顺序的
TP类别 | 1.TestPoint类别包括但不限于： CLK，Reset，Register，数据接口，控制接口，配置接口，工作模式，中断，异常，低功耗，性能，DFX、设备兼容性 2.TP类别可以比Feature类别多（例如设备兼容性） 3.同一类别的TP集中写在一起（连续的多行），其中只需要写第一行的B列，如模板所示
TP编号 | 1. 所有FL编号必须要有对应的TP编号。如无，要重点解释说明 2. 允许TP编号没有对应的FL编号，即允许TP比FL多（例如’设备兼容性’这类TP）
Testcase编号 | 如果多个Testcase都可以cover同一个TP，写一个即可
Checker编号 | 可以重复

## Checker List
Checker List
CHK编号 | CHK Name | CHK描述 | 备注
CHK_001 | freq_checker | 1.检查频率值是否正确：在一定数量的时钟周期期间，每个时钟周期都采集时钟上升沿和下降沿并计算该周期的实际周期，判断是否处于目标频率的允许误差范围内（±3%） 2.检查时钟稳定性：在时钟输出阶段通过连续采样，对比相邻两个周期的频率偏差是否在3%内; | common_checker
CHK_002 | duty_cycle_checker | 检查时钟占空比是否正确：通过监测高低电平持续时间来计算占空比比例； 固定50%占空比允许误差范围在±5%内；可调占空比误差允许范围在±10%内 | common freerun checker
CHK_003 | glitch_checker | 作为free run checker，以最大频率为基准来设置阈值（最大频率周期的40%），检测信号的最小脉宽是否符合要求（注意仿真timescale）。 | common freerun checker
CHK_004 | clk_gate_checker | 1.检查时钟gate逻辑，能正确关断或打开组件； 2.禁止时钟gate在高电平； 3.同时检查输出时钟不会有X或高阻状态。 | common freerun checker
CHK_005 | status_checker | 监测模块状态：*_busy信号的复位初始状态、模式切换及正常输出的指示值是否正确； | 合入CHK_012
CHK_006 | regs_checker | 九步法检测寄存器：包含默认值、读写属性、异常地址读写检查等； | 在寄存器测试用例内实现，没有开发独立的checker
CHK_007 | dft_checker | 1.检查DFT模式切换时序（在dft_mode配置为高时，gfreemux的clk_sel和cgm_diff_cfg_div的div_num_in可以正常切换为dvfs_sel和dvfs_div_num）； 2.检查测试模式下时钟是否符合预期； | extend common_checker的独立dft_ch
CHK_008 | dvfs_checker | 检查电压和频率调整的顺序：降频时应先降频率再降电压；升频时应先升电压再升频率；（存在只升降频率不调电压的场景，不要误检测） | 暂不涉及
CHK_009 | rst_checker | 检查复位connectivity：是否正确连接至模块并生效； 包含两个主要复位信号：crg_rst_n和preset；其中preset负责clk_rg模块的总线复位；crg_rst_n负责时钟产生功能模块的全局复位，内部带复位的组件均受控
CHK_010 | bypass_checker | 检查bypass配置能否生效且逻辑正确：pre_div内部div、clk_core内部div的bypass信号 | freerun checker
CHK_011 | sync_checker | 比较两个时钟的相位差，确保在可接受的裕量内（最大频率时钟周期的10%）： 使用monitor捕获两个时钟的边沿事件，并记录时间戳；若源时钟和目标时钟的上升沿时间差大于裕量，则存在相位偏移，两时钟不同步。 | freerun checker
CHK_012 | scoreboard_checker | 将reference model中针对输入配置，预测模块以及中间节点期望的输出状态和信号，传送到scoreboard中与实际目标节点输出的状态和信号进行对比；主要涉及门控的启用和禁用、直通模式的启用和禁用、时钟的分频正确性、反压状态的监测。
填写要求
CHK Name | 如果是SVA checker，需填写SVA property名字
CHK描述 | 1、需要定性+定量描述，需具体到check的信号、取值 2、和DV SPEC中Checker方案描述的区别 — RTM中描述check的内容，DV SPEC中描述checker的实现方案(例如是通过SVA实现还是scoreboard实时数据比对，还是文件对比)

## DV Testcase List
Test Case List
TC编号 | TC Name | TC 描述 | 备注
TC_001 | test_crg_reg | TC场景：测试clk_rg功能 配置条件: 1.crg_if配置模块复位信号（注意设计中寄存器模块的时钟来源为pllL_gpu_clk_fr）； 2.模块解复位，模块进入初始化工作状态 其它：以上测试过程中，DFT接口控制信号按需求固接; 输入激励： 1.九步法寄存器测试激励; 期望结果: 1.寄存器读写等属性正常; coverage check点 : 对总线接口以及地址和数据位宽收集功能覆盖率; | 不带业务的专项测试
TC_002 | test_crg_rst | TC场景：测试rst连接性以及模块组件的复位状态是否正常 配置条件: 1. crg_if配置模块复位信号; 2.模块解复位，随机配置其他分频等配置信号，模块进入初始化工作状态; 其它：以上测试过程中，DFT接口控制信号按需求固接; 输入激励: 1.rst assert激励; 期望结果: 1. rst连接无异常; coverage check点 : 直接用例覆盖，不收功能覆盖率; | 带业务
TC_003 | test_crg_normal | TC场景：测试模块normal功能 配置条件: 1. crg_if配置模块复位信号; 2.模块解复位，随机配置其他分频等配置信号，模块进入初始化工作状态; 其它：以上测试过程中，DFT接口控制信号按需求固接; 输入激励： 1.pll_wrap固定频点时钟输入; 2.固定参数传入pre_div; 3.随机配置cIk_core分频系数、占空比、gate控制以及mux选择信号; 期望结果： 1.pre_div模块按照参数完成固定分频; 2.分频后时钟频点及占空比符合预期; 3.正常传入下游链路，模块工作流正常。 coverage check点 : 对clk_core相关随机配置信号收集功能覆盖率
TC_004 | test_crg_core_switch | TC场景：测试clk_core模块分频功能 配置条件: 1. crg_if配置模块复位信号; 2.模块解复位，pre_div模块传入固定分频参数，模块进入初始化工作状态; 其它：以上测试过程中，DFT接口控制信号按需求固接; 输入激励： 1.随机配置clk_core中各gfree_mux的clk_sel ; 2.随机配置clk_core中post_div的分频时钟配置; 3.随机配置post_div后级clk_gate; 4.对以上配置进行动态切换; 期望结果: 1.clk_core模块post_div要进行分频时钟与gfree_mux选择时钟源一致; 2.分频后时钟各属性符合预期; 3.clk_gate打开时钟路正常输出，关断时钟路无时钟输出; 4.切换流程及结果正确; coverage check点 : 对随机配置信号收集功能覆盖率;
TC_005 | test_crg_clk_back_pre0 | TC场景：测试clk_core模块plL_ao_clk_mux分支的时钟反压功能（注意中间节点的检查) 配置条件: 1. crg_if配置模块复位信号; 2.模块解复位，pre_div模块传入固定分频参数，模块进入初始化工作状态; 3.随机配置clk_core; 其它：以上测试过程中，DFT接口控制信号按需求固接; 输入激励： 1.打开所有输出前clk_gate; 2.时钟正常输出后，依次关断pll_ao_clk及pll_cpu_clk输出clk_gate; 期望结果: 1.clk_core模块先正常工作，关断pll_ao_clk clk_gate后，仅plLao_clk无输出; 2.继plL_cpu_clk的clk_gate关断后，两路的反压信号汇总，进而关断上一级gfree_mux组件; 3.clk_gate打开时钟路正常输出，关断时钟路无时钟输出。 coverage check点 : 对clk_core相关随机配置信号收集功能覆盖率;
TC_006 | test_crg_clk_back_pre1 | TC场景：测试clk_core模块pll_gpu_mux链分支的时钟反压功能(注意中间节点的检查) 配置条件: 1.crg_if配置模块复位信号; 2.模块解复位，pre_div模块传入固定分频参数，模块进入初始化工作状态; 3.随机配置clk_core; 其它：以上测试过程中，DFT接口控制信号按需求固接； 输入激励： 1.打开该链路clk_gate; 2.时钟正常输出后，依次关断plL_gpu_clk_x三路输出clk_gate; 期望结果: 1.clk_core模块先正常工作，依次关断gpu clk_gate后，三路时钟无输出; 2.三路的反压信号汇总，进而关断上一级cgm_diff_div组件; 3.再向上级反压关断gfree_mux组件，两者反压信号汇总最终关断固定分频为2的pre_div输出。 coverage check点 : 对随机配置信号收集功能覆盖率;
TC_007 | test_crg_clk_back_pre_all | TC场景：测试crg模块全链路反压的不同顺序场景（pll_ao_mux和pll_gpu_mux两条分支关断的先后次序随机) 配置条件： 1. crg_if配置模块复位信号; 2.模块解复位，pre_div模块传入固定分频参数，模块进入初始化工作状态; 3.随机配置clk_core; 其它：以上测试过程中，DFT接口控制信号按需求固接; 输入激励: 1.打开全链路时钟clk_gate; 2.时钟正常输出后，随机选择两路mux时钟链路之一，依次关断所选链路的clk_gate; 3.一次关断另一链路的clk_gate; 期望结果: 1.模块正常工作，依次关断两路ck_gate后，时钟均无输出; 2.逐级向上反压，进而关断上一级cgm_diffdiv组件及gfree_mux组件; 3.再向上级反压pre_div输出; 4.最终汇总所有分支时钟状态输出pll_busy信号输出，表示反压pll时钟模块。 coverage check点 : 对两路时钟反压的先后顺序，收集功能覆盖率;(property时序coverage)
TC_008 | test_crg_clk_gate | TC场景：测试模块clk_gate功能 配置条件: 1. crg_if配置模块复位信号; 2.模块解复位，随机配置其他分频等配置信号，模块进入初始化工作状态; 其它：以上测试过程中，DFT接口控制信号按需求固接; 输入激励: 1.pll_wrap固定频点时钟输入; 2.固定参数传入pre_div; 3.随机配置clk_core; 4.对输出clk_gate进行随机配置并切换; 期望结果: 1.pre_div模块按照参数完成固定分频; 2.分频后时钟频点及占空比符合预期; 3.正常传入下游链路，模块工作流正常; 4.根据clk_gate使能，打开时所控链路输出正常，关闭时链路无时钟输出; coverage check点 : 对clk_core相关随机配置信号收集功能覆盖率
TC_009 | test_crg_bypass | TC场景：测试模块bypass功能 配置条件: 1. crg_if配置模块复位信号; 2.模块解复位，随机配置模块中分频等配置信号，模块进入初始化工作状态; 其它：以上测试过程中，DFT接口控制信号按需求固接; 输入激励： 1.随机配置pre_div和post_div某路的bypass_in信号; 期望结果: 1.根据bypass配置，div模块输出正确。 coverage check点 : 对pre_div和post_div的bypass配置组合收集功能覆盖率 | 带业务
TC_010 | test_crg_dft | TC场景：测试模块dft切换功能 配置条件： 1.crg_if配置模块复位信号; 2.模块解复位，随机配置其他分频等配置信号，模块进入初始化工作状态; 输入激励: 1.pll_wrap固定频点时钟输入; 2.固定参数传入pre_div; 3.随机配置clk_core; 4.切换到测试模式配置; 期望结果: 1.pre_div模块按照参数完成固定分频; 2.分频后时钟频点及占空比符合预期; 3.正常传入下游链路，模块工作流正常; 4.dft_mode配置生效后，完成test时钟切换; coverage check点 : 对随机配置信号收集功能覆盖率
TC_011 | test_race_condition | TC场景：race-condition场景的测试用例 配置条件： 1.配置分频比等控制信号; 输入激励： 1.通过随机化复位脉冲与时钟边沿的相对时间关系,使得复位信号在时钟边沿附近变化，触发时序违例; 2.强制异步信号直接输入同步器，验证双触发器同步链的抗亚稳态能力（时钟设计中已包含异步信号同步处理，因此只要check 模块无异常即可）； 3、对时钟分频及时钟mux选择同时进行修改; 4、并行触发多个使能信号的翻转; 期望结果: 模块无异常